## 铜箔分厂
铜贵本部铜箔分厂2026年双重预防体系风险辨识清单
序号 | 单位 | 风险点 | 危险源辨识 |  |  |  | 辨识等级依据 |  |  |  | 专业划分 |  | 风险管控 |  |  | 隐患管控 |  | 应急措施 |  |  | 备注
|  | 辨识单元 | 危险源 | 能量物质/能量 | 伤害路径 | 风险类别 | 可能性（L） | 严重性（S） | 风险值R=L*S | 风险等级 | 专业 | 专业科室 | 管控级别 | 技术措施 | 管理措施 | 隐患 | 排查措施 | 应急技术措施 | 应急管理措施 | 应急救援措施
1 | 溶铜工序 | 物料运输 | 车辆刹车、报警装置损坏。废箔铜线捆扎不牢。厂区人车混行。人员进入车辆作业盲区。驾驶员违章倒车、超速 | 动能 | 铜线、废箔拉运 | 厂（场）内厂（场）内车辆致害 | 2 | 3 | 6 | 低风险 | 物流管理 | 安全生产保障部 | 班组 | 1、厂区道路设置限速、限行标志，人车分流，路口设置警示与减速设施。2、拉运车辆（叉车、平板运输车）制动、倒车报警、灯光、喇叭等安全装置完好。 3、装卸、倒运作业设置警戒区，车辆停稳熄火后方可作业，装车捆绑牢固不超高超载。 | 1、拉运车辆分区域分道行驶。 2、安全操作规程、保命、零伤害条款。 3、车辆定期点检。 4、厂区限速、设置警示标识、装卸现场警戒、人员安全教育。 5、严格执行厂区限速管理，车辆出车前点检确认制动、倒车报警、灯光完好。 6、厂区人车混行区域注意避让，人员进入车辆作业盲区前先与驾驶员确认。 7、废箔、铜线装车捆绑牢固，杜绝超载超高超宽。 | 1、车辆制动、倒车报警装置损坏。 2、废箔铜线捆扎不牢、超载超高、通道物料占道、视线不良。 3、人员进入车辆盲区。 4、驾驶员厂区超速、违章倒车。 5、作业现场无警戒警示。 6、车辆制动倒车报警损坏、超速行驶、人车混行隐患。 7、装车捆绑不牢、超载超高、进入车辆盲区隐患。 | 1、严格执行厂区限速管理。2、车辆出车前点检，保证制动、倒车报警、灯光完好。 3、废箔、铜线装车捆扎牢固，杜绝超载超高超宽。 4、装卸区域设置警戒，专人指挥，禁止人员进入车辆盲区。 5、完善道路警示标识，保证通道畅通、照明充足。 6、开展驾驶员及作业人员安全培训。 7、检查车辆出车前点检、限速行驶、倒车报警灯光完好 。8、检查装卸捆绑牢固、不超载、人员避让车辆 | 1、发生车辆伤害立即停车熄火，使伤者脱离加害源。2、设置警戒区，防止二次事故，保护现场。 | 1、制定安全操作规程、保命、零伤害条款、作业指导书、设备操作规程。 2、规范佩戴劳保防护用品。3、做好上岗准入确认和现场隐患排查。4、启动车辆伤害应急处置，隔离现场，拨打急救电话。 | 1、立即停车停止作业，使伤者脱离加害源。 2、如失血立即包扎止血。 3、立即拨打医疗急救电话96990、8210120并送医。 4、对出血部位包扎止血，骨折者勿移动，立即拨打急救电话送医并保护现场。
2 | 溶铜工序 | 溶铜罐 | 溶铜加料 | 动能 | 铜线、废箔吊运 | 起重物致害 | 2 | 3 | 6 | 低风险 | 冶金工程 | 安全生产保障部 | 班组 | 1、吊具、吊索具（钢丝绳、吊带、吊钩）定期检验，吊钩设置防脱装置，严禁超载吊运 。2、执行吊车运行保命条款：吊物下方严禁站人，有人不作业。 3、起吊作业设置警戒区与专人指挥，吊物重心平稳、捆绑牢固 。4、天车抱闸、限位、超载限制器、缓冲器等安全附件齐全可靠。 | 1、执行吊车运行作业保命条款：吊物下方无人作业，有人不作业。 2、执行扶位作业保命条款：腰部以下扶位作业，腰部以上制止作业。 3、天车安全附件齐全可靠。 4、吊具、吊带牢固可靠。5、起重作业人员持证上岗，严格执行“十不吊”及操作规程。6、吊运前对吊链、钢丝绳、吊带检查确认，捆绑牢固无松动。 | 1、未执行吊车运行作业保命条款：吊物下方无人作业，有人不作业。 2、未执行扶位作业保命条款：腰部以下扶位作业，腰部以上制止作业。 3、天车安全附件：钓头无防脱或防脱装置损坏，抱闸、限位失灵等。 4、吊具、吊带有缺陷或不可靠、。5、吊索具磨损断丝断股、超载吊运、吊物下站人、。 6、天车抱闸限位失灵、吊钩无防脱装置。 | 1、作业人员是否持证上岗、 2、作业人员是否相互配合及时避让。3、是否执行吊车运行作业保命条款：吊物下方无人作业，有人不作业。4、是否执行扶位作业保命条款：腰部以下扶位作业，腰部以上制止作业。 5、单梁吊安全附件是否完好：钓头无防脱或防脱装置损坏，抱闸、限位失灵等。 6、吊具、吊袋是否有缺陷或不可靠。 7、吊运前检查吊索具完好、吊物捆绑牢固、吊下无人。 8、定期检验天车安全附件（抱闸、限位、超载限制器）。 | 1、发生起重伤害时迅速停机断电停止吊车运行，使伤者脱离加害源。2、吊物坠落时立即疏散警戒区人员，防止二次坠落伤害。 | 1、制定安全操作规程、保命、零伤害条款、作业指导书、设备操作规程。 2、规范佩戴劳保防护用品。3、做好上岗准入确认和现场隐患排查。 4、启动起重伤害应急处置，隔离吊装区域，专人监护现场。 | 1、立即指挥停车，使伤者脱离加害源。 2、如失血立即包扎止血。 3、如骨折，切勿轻意移动伤者。 4、立即拨打拨打医疗急救电话96990、8210120并送医。 5、迅速停机断电，将伤者脱离加害源并转移至安全区 。6、对出血部位包扎止血，骨折者切勿随意移动，立即拨打急救电话送医。
3 | 溶铜工序 | 溶铜罐 | 溶铜加料 | 动能 | 铜线、废箔加入 | 高处坠落 | 2 | 3 | 6 | 低风险 | 冶金工程 | 安全生产保障部 | 班组 | 1、作业平台、楼梯、临边设置牢固防护栏杆、踢脚板与安全防护设施并定期检查。 2、高处作业佩戴并正确使用安全带，做到高挂低用，挂点牢固可靠。3、作业平台、临边防护栏杆牢固，孔洞设盖板、。 | 1、作业前对吊链、钢丝绳检查确认。 2、严格按规定重量吊挂。 3、吊挂时确认手拿开指挥起吊。 4、起吊时人员离开铜线存放区。 5、吊卸时人员严禁从吊物下方通过。 6、上下溶铜罐扶稳抓牢。 | 1、吊链、钢丝绳断裂、断丝、断股。 2、超规定重量吊挂。 3、吊挂时手未拿开起吊。 4、起吊时人员从吊物下方通过。 5、防护栏杆、孔洞盖板缺失损坏。6、未系安全带、安全带挂点不牢。 | 1、作业前对吊链、钢丝绳检查确认。 2、严格按规定重量吊挂。 3、吊挂时确认手拿开指挥起吊。 4、 起吊卸时人员严禁从吊物下方通过。5、检查平台楼梯防护栏杆、孔洞盖板完好牢固。6、检查安全带正确佩戴高挂低用。 | 1、安全带高挂低用 2、劳保品穿戴整齐 1、发生高处坠落时保持伤者平躺于原地，切勿随意移动，防止加重损伤。 | 1、制定安全操作规程、保命、零伤害条款、作业指导书、设备操作规程。 2、规范佩戴劳保防护用品。 3、做好上岗准入确认和现场隐患排查。 4、启动高处坠落应急处置，疏散围观人员，保持现场安静平稳 | 1、发生起重伤害事故时，要迅速停机断电停止吊车运行，将受伤者脱离加害源。 2、如发生失血，应迅速使用止血带或现场干净的毛巾、口罩等物品包扎止血。 3、如发生骨折，应用急救夹板等将骨折处进行固定，切勿将骨折伤者随意移动，勿将外露伤骨推回。 4、迅速拨打医疗急救电话送医并向上级领导报告。 5、让伤者平躺于地面或保持坠落姿态，切勿移动，防止二次损伤。 6、对出血部位加压包扎，如有骨折、脊柱伤严禁搬运，立即拨打急救电话并等待专业救护。
4 | 溶铜工序 | 溶铜罐 | 溶铜加料 | 动能 | 上下操作平台 | 高处坠落 | 2 | 3 | 6 | 低风险 | 冶金工程 | 安全生产保障部 | 班组 | 1、作业平台、楼梯、临边设置牢固防护栏杆、踢脚板与安全防护设施并定期检查 。2、高处作业佩戴并正确使用安全带，做到高挂低用，挂点牢固可靠。 3、高处作业正确佩戴安全带并高挂低用，作业平台、临边防护栏杆牢固，孔洞设盖板。 | 1、平台、楼梯及防护栏杆完好。 2、上下操作平台抓稳站牢。 | 1、平台、楼梯等安全防护设施存在缺陷。 2、上下操作平台时手未抓牢、脚未踩稳。 | 1、平台、楼梯等安全防护设施是否存在缺陷。 2、上下操作平台是否扶扶手，是否抓稳站牢。 3、检查平台楼梯防护栏杆完好牢固 | 发生高处坠落时保持伤者平躺于原地，切勿随意移动。 | 1、制定安全操作规程、保命、零伤害条款、作业指导书、设备操作规程。 2、规范佩戴劳保防护用品。 3、做好上岗准入确认和现场隐患排查。 4、启动高处坠落应急处置，疏散围观人员，保持现场安静平稳 | 1、发生高处坠落事故时，要让伤者平躺于地面或保持伤时姿态，切勿移动。 2、如发生失血，应迅速使用止血带或现场干净的毛巾、口罩等物品包扎止血。 3、如发生骨折，应用急救夹板等将骨折处进行固定，切勿将骨折伤者随意移动，勿将外露伤骨推回。 4、迅速拨打医疗急救电话送医并向上级领导报告。 5、对出血部位加压包扎，如有骨折、脊柱伤严禁搬运，立即拨打急救电话并等待专业救护。
5 | 溶铜工序 | 溶铜罐 | 溶铜加料未系安全带，安全防护缺失 | 势能 | 高处失足坠落，人员落入罐内高温酸性溶液 | 高处坠落、灼烫 | 2 | 4 | 8 | 一般风险 | 冶金工程 | 安全生产保障部 | 分厂 | 1、槽罐周边设置固定式防护栏杆。罐口盖板常态封闭。2、 高处加料作业设置可靠安全带挂点，强制双钩安全带。3、槽罐人孔、加料口设置盖板、联锁警示。4、作业面与罐口做隔离防护，防止人员直接坠落罐内。 | 1、作业人员培训，作业必须系挂安全带，落实 “不系安全带制止作业” 保命条款。2、作业现场专人监护。3、、定期检查罐口盖板、防护栏杆完整性。 | 1、加料过程未佩戴安全带、未配备防护面屏。2、安全带无可靠挂点，挂点失效。3、罐口盖板缺失、防护栏杆损坏。 | 1、 检查安全带佩戴与挂设。2、 每班检查罐口盖板、防护栏杆完好。3、、 现场巡查，制止不系安全带违章。 | 1、、严禁无防护下罐施救。安全绳施救。2、 救出人员立即大量流动清水冲洗体表至少15分钟。 | 1、就近配置洗眼器、应急冲洗水源。 2、发生事故第一时间汇报分厂调度。 | 1、 在做好自身防护前提下将伤员转移至安全区域。2、大量清水冲洗灼伤部位。3、出现呼吸心跳停止，实施心肺复苏。4、拨打急救电话送医，禁止盲目入罐施救。
6 | 溶铜工序 | 溶铜罐 | 压缩风阀组 | 热能 | 溶铜罐加热 | 灼烫 | 2 | 3 | 6 | 低风险 | 冶金工程 | 安全生产保障部 | 班组 | 1、溶液温度自控阀设置为自动状态，溶液温度不超过95℃。 2、加装温度/液位自控联锁，介质温度、压力控制在工艺安全上限以内。2、管道、设备、阀门设置保温隔热层。3、管道法兰、阀门连接处防护装置定期检查，防止热液/酸液喷溅 。4、作业点位就近设置应急洗眼器/冲洗水源。 | 1、操作人员侧立站位。 2、必须戴护屏安全帽。 3、执行阀门操作保命、零伤害条款：开关阀门侧位站。 4、阀门连接处缠绕防护。 5、作业人员正确穿戴防护用品。 6、严格按操作规程执行加热、加酸、配液、取样作业，杜绝超温超压超量。 | 1、未戴护屏安全帽。 2、未执行阀门操作保命、零伤害条款：开关阀门侧位站。 3、管道、阀门有泄露。 4、阀门连接处未缠绕防护。 5、保温隔热层破损缺失、高温介质泄漏喷溅。 6、应急冲洗设施缺失或失效、警示标识缺失。 | 1、操作人员是否戴护屏安全帽。 2、是否执行阀门操作保命、零伤害条款：开关阀门侧位站。 3、阀门连接处是否进行缠绕防护。 4、阀门连接处是否缠绕防护。 5、检查高温介质温度压力是否超限、保温隔热及防护是否完好。 6、检查应急冲洗设施完好可用、劳保防护用品穿戴是否到位。 | 1、立即切断热源/介质源、关闭阀门，防止继续喷溅灼烫。2、迅速脱离灼烫源，就近转移至应急冲洗水源处。3、皮肤灼烫立即用大量流动清水持续冲洗至少15分钟。 | 1、制定安全操作规程、保命、零伤害条款、作业指导书、设备操作规程。 2、规范佩戴劳保防护用品。 3、做好上岗准入确认和现场隐患排查。 4、启动岗位应急处置程序，组织人员撤离至安全区域并警戒隔离。 | 1、迅速脱离灼烫源至应急冲洗水源处。 2、皮肤接触：立即脱去污染的衣着，用大量流动清水冲洗至少15分钟，转送医院就医。 3、眼睛接触：立即提起眼睑，用大量流动清水或生理盐水彻底冲洗15分钟，转送医院就医。 4、吸入：迅速离现场至空气新鲜处，保持呼吸道通畅，如呼吸停止，立即进行人工呼吸或体外心脏挤压法急救。 5、迅速拨打医疗急救电话送医并向上级领导报告。 6、皮肤接触：脱去污染衣物，用大量流动清水冲洗至少15分钟后就医 7、眼部溅入：立即翻开眼睑，用流动清水或洗眼器冲洗至少15分钟并送医 8、化学灼伤及时送医，视伤情拨打急救电话。
7 | 溶铜工序 | 溶铜罐 | 压缩风阀组 | 动能 | 阀门开关 | 灼烫 | 2 | 3 | 6 | 低风险 | 冶金工程 | 安全生产保障部 | 班组 | 1、加装温度/液位自控联锁，介质温度、压力控制在工艺安全上限以内。2、管道、设备、阀门设置保温隔热层。3、管道法兰、阀门连接处防护装置定期检查，防止热液/酸液喷溅 。4、作业点位就近设置应急洗眼器/冲洗水源。 5、配制、取样、开关阀操作执行“侧位站”、缓慢操作，避免正对喷溅方向。 | 1、开关阀门侧位站。 2、开关阀门严禁使用加长措施。 3、作业人员正确穿戴防酸碱服、护屏安全帽、防护面罩、耐酸碱手套及胶鞋等防护用品 4、严格按操作规程执行加热、加酸、配液、取样作业，杜绝超温超压超量。 | 1、使用套管等加长措施。 2、开关阀门站位不正确。 3、保温隔热层破损缺失、高温介质泄漏喷溅。4、应急冲洗设施缺失或失效、警示标识缺失。 | 1、开关阀门是否采用异常方式。 2、开关阀门站位是否正确。 3、检查高温介质温度压力是否超限、保温隔热及防护是否完好。 4、检查应急冲洗设施完好可用、劳保防护用品穿戴是否到位。 | 1、立即切断热源/介质源、关闭阀门，防止继续喷溅灼烫。2、迅速脱离灼烫源，就近转移至应急冲洗水源处 。3、皮肤灼烫立即用大量流动清水持续冲洗至少15分钟。 | 1、制定安全操作规程、保命、零伤害条款、作业指导书、设备操作规程。 2、规范佩戴劳保防护用品。 3、做好上岗准入确认和现场隐患排查。 4、启动岗位应急处置程序，组织人员撤离至安全区域并警戒隔离。 | 1、迅速脱离灼烫源至应急冲洗水源处。 2、皮肤接触：立即脱去污染的衣着，用大量流动清水冲洗至少15分钟，转送医院就医。 3、眼睛接触：立即提起眼睑，用大量流动清水或生理盐水彻底冲洗15分钟，转送医院就医。 4、吸入：迅速离现场至空气新鲜处，保持呼吸道通畅，如呼吸停止，立即进行人工呼吸或体外心脏挤压法急救。 5、迅速拨打医疗急救电话送医并向上级领导报告。 6、皮肤接触：脱去污染衣物，用大量流动清水冲洗至少15分钟后就医 7、眼部溅入：立即翻开眼睑，用流动清水或洗眼器冲洗至少15分钟并送医 8、化学灼伤及时送医，视伤情拨打急救电话。
8 | 溶铜工序 | 溶铜罐 | 蒸汽阀组 | 热能 | 溶铜罐加热 | 灼烫 | 2 | 3 | 6 | 低风险 | 冶金工程 | 安全生产保障部 | 班组 | 1、溶液温度自控阀设置为自动状态，溶液温度不超过95℃。2、加装温度/液位自控联锁，介质温度、压力控制在工艺安全上限以内。3、管道、设备、阀门设置保温隔热层。4、管道法兰、阀门连接处防护装置定期检查，防止热液/酸液喷溅 。5、作业点位就近设置应急洗眼器/冲洗水源。6、配制、取样、开关阀操作执行“侧位站”、缓慢操作，避免正对喷溅方向。 | 1、操作人员侧立站位。 2、必须戴护屏安全帽。 3、执行阀门操作保命、零伤害条款：开关阀门侧位站。 4、阀门连接处缠绕防护。 5、作业人员正确穿戴防护用品。 6、严格按操作规程执行加热、加酸、配液、取样作业，杜绝超温超压超量。 | 1、未戴护屏安全帽。 2、未执行阀门操作保命、零伤害条款：开关阀门侧位站。 3、管道、阀门有泄露。 4、阀门连接处未缠绕防护。 5、保温隔热层破损缺失、高温介质泄漏喷溅。6、应急冲洗设施缺失或失效、警示标识缺失 | 1、操作人员是否戴护屏安全帽。 2、是否执行阀门操作保命、零伤害条款：开关阀门侧位站。 3、阀门连接处是否进行缠绕防护。 4、阀门连接处是否缠绕防护。 5、检查高温介质温度压力是否超限、保温隔热及防护是否完好。 6、检查应急冲洗设施完好可用、劳保防护用品穿戴是否到位 | 1、立即切断热源/介质源、关闭阀门，防止继续喷溅灼烫。 2、迅速脱离灼烫源，就近转移至应急冲洗水源处。 3、皮肤灼烫立即用大量流动清水持续冲洗至少15分钟。 | 1、制定安全操作规程、保命、零伤害条款、作业指导书、设备操作规程。 2、规范佩戴劳保防护用品。 3、做好上岗准入确认和现场隐患排查。 4、启动岗位应急处置程序，组织人员撤离至安全区域并警戒隔离。 | 1、迅速脱离灼烫源至应急冲洗水源处。 2、皮肤接触：立即脱去污染的衣着，用大量流动清水冲洗至少15分钟，转送医院就医。 3、眼睛接触：立即提起眼睑，用大量流动清水或生理盐水彻底冲洗15分钟，转送医院就医。 4、吸入：迅速离现场至空气新鲜处，保持呼吸道通畅，如呼吸停止，立即进行人工呼吸或体外心脏挤压法急救。 5、迅速拨打医疗急救电话送医并向上级领导报告。 6、皮肤接触：脱去污染衣物，用大量流动清水冲洗至少15分钟后就医 7、眼部溅入：立即翻开眼睑，用流动清水或洗眼器冲洗至少15分钟并送医 8、化学灼伤及时送医，视伤情拨打急救电话。
9 | 溶铜工序 | 溶铜罐 | 蒸汽阀组 | 热能 | 阀门开关 | 灼烫 | 2 | 3 | 6 | 低风险 | 冶金工程 | 安全生产保障部 | 班组 | 1、加装温度/液位自控联锁，介质温度、压力控制在工艺安全上限以内。 2、管道、设备、阀门设置保温/隔热层及防护罩。3、管道、设备、阀门设置保温隔热层。4、管道法兰、阀门连接处防护装置定期检查，防止热液/酸液喷溅 。5、作业点位就近设置应急洗眼器/冲洗水源。6、配制、取样、开关阀操作执行“侧位站”、缓慢操作，避免正对喷溅方向。 | 1、开关阀门侧位站。 2、开关阀门严禁使用加长措施。 3、作业人员正确穿戴防酸碱服、护屏安全帽、防护面罩、耐酸碱手套及胶鞋等防护用品 4、严格按操作规程执行加热、加酸、配液、取样作业，杜绝超温超压超量 | 1、使用套管等加长措施。 2、开关阀门站位不正确。 3、保温隔热层破损缺失、高温介质泄漏喷溅。 4、应急冲洗设施缺失或失效、警示标识缺失。 | 1、开关阀门是否采用异常方式。 2、开关阀门站位是否正确。 3、检查高温介质温度压力是否超限、保温隔热及防护是否完好 4、检查应急冲洗设施完好可用、劳保防护用品穿戴是否到位。 | 1、立即切断热源/介质源、关闭阀门，防止继续喷溅灼烫。 2、迅速脱离灼烫源，就近转移至应急冲洗水源处。 3、皮肤灼烫立即用大量流动清水持续冲洗至少15分钟。 | 1、制定安全操作规程、保命、零伤害条款、作业指导书、设备操作规程。 2、规范佩戴劳保防护用品。 3、做好上岗准入确认和现场隐患排查。 4、启动岗位应急处置程序，组织人员撤离至安全区域并警戒隔离 | 1、迅速脱离灼烫源至应急冲洗水源处。 2、皮肤接触：立即脱去污染的衣着，用大量流动清水冲洗至少15分钟，转送医院就医。 3、眼睛接触：立即提起眼睑，用大量流动清水或生理盐水彻底冲洗15分钟，转送医院就医。 4、吸入：迅速离现场至空气新鲜处，保持呼吸道通畅，如呼吸停止，立即进行人工呼吸或体外心脏挤压法急救。 5、迅速拨打医疗急救电话送医并向上级领导报告。 6、皮肤接触：脱去污染衣物，用大量流动清水冲洗至少15分钟后就医 7、眼部溅入：立即翻开眼睑，用流动清水或洗眼器冲洗至少15分钟并送医 8、化学灼伤及时送医，视伤情拨打急救电话。
10 | 溶铜工序 | 溶铜罐 | 硫酸加入 | 化学能 | 加酸、补酸 | 灼烫 | 2 | 3 | 6 | 低风险 | 化工 | 安全生产保障部 | 班组 | 1、严禁短时间、一次性向加入硫酸。 2、铜泵流量≤25m3/h。 2、管道、法兰、阀门连接处设置防护，并定期紧固，防止酸液喷溅 4、设置紧急泄压、紧急切断及喷淋冲洗设施。作业点位就近设置应急洗眼器、冲洗水源 。5、开关阀门操作执行“侧位站”、缓慢操作，避免正对喷溅方向 。6、正确佩戴防酸碱服、护屏面罩、耐酸碱手套。 | 1、作业前检查配酸槽安全状。 2、中控室监控配酸槽液位。 3、配酸时禁止先加酸，后加水。 4、作业人员正确穿戴防酸碱服、护屏安全帽、防护面罩、耐酸碱手套及胶鞋等防护用品 5、严格按操作规程执行加热、加酸、配液、取样作业，杜绝超温超压超量 | 1、进酸阀门损坏。 2、中控室未注意配酸槽液位。 3、配酸时加入酸和水顺序错误、 4、保温隔热层破损缺失、高温介质泄漏喷溅隐患 5、应急冲洗设施缺失或失效、警示标识缺失 | 1、检查确认储槽阀门完好。 2、配酸时中控室要时刻注意配酸槽液位。 3、配酸时注意加酸和加水的顺序。 4、检查高温介质温度压力是否超限、保温隔热及防护是否完好 5、检查应急冲洗设施完好可用、劳保防护用品穿戴是否到位 | 1、立即切断热源/介质源、关闭阀门，防止继续喷溅灼烫 2、迅速脱离灼烫源，就近转移至应急冲洗水源处 3、皮肤灼烫立即用大量流动清水持续冲洗至少15分钟 4、发生酸碱/化学品泄漏时，立即疏散至上风处并隔离警戒，切断泄漏源，用中和剂或吸收材料处置，严禁用水直接冲洗腐蚀性泄漏物（视物料性质） | 1、制定安全操作规程、保命、零伤害条款、作业指导书、设备操作规程。 2、规范佩戴劳保防护用品。 3、做好上岗准入确认和现场隐患排查。 4、启动岗位应急处置程序，组织人员撤离至安全区域并警戒隔离 | 1、迅速脱离灼烫源至应急冲洗水源处。 2、皮肤接触：立即脱去污染的衣着，用大量流动清水冲洗至少15分钟，转送医院就医。 3、眼睛接触：立即提起眼睑，用大量流动清水或生理盐水彻底冲洗15分钟，转送医院就医。 4、吸入：迅速离现场至空气新鲜处，保持呼吸道通畅，如呼吸停止，立即进行人工呼吸或体外心脏挤压法急救。 5、迅速拨打医疗急救电话送医并向分厂报告。 6、皮肤接触：脱去污染衣物，用大量流动清水冲洗至少15分钟后就医 7、眼部溅入：立即翻开眼睑，用流动清水或洗眼器冲洗至少15分钟并送医 8、化学灼伤及时送医并携带化学品安全技术说明书(MSDS)。视伤情拨打急救电话
11 | 溶铜工序 | 溶铜罐 | 酸雾管道负压不足 | 化学能 | 硫酸雾外溢 | 中毒和窒息 | 3 | 3 | 9 | 一般风险 | 化工 | 安全生产保障部 | 分厂 | 检查管道法兰、接口、人孔、加料口等易漏风部位，通过加密封垫、紧固螺栓等方式进行封堵，避免负压从破损处补风，导致内部酸雾外溢。 | 酸雾收集纳入日常点检范围，重点检查管道密封性、风机运行状态及负压值是否达标，发现漏风、腐蚀或压差异常立即处理。 | 管道法兰、接口、检修门、观察口漏风 | 检查管道密封性、风机运行状态及负压值是否达标，有无漏风、腐蚀、压差异常现象。 | 关闭泄漏点上端的阀门，停止相关输送泵，切断物料来源，防止酸雾进一步大量外溢。 | 1、现场人员迅速撤离。 2、汇报班组长、分厂调度。3、危险区域隔离。 4、安排专业人员排除故障。 5、经检查无安全隐患确认安全后，员工才可以正常作业。 | 1、迅速撤离泄漏污染区人员至上风处，并进行隔离，应急处理人员戴自给正压式呼吸器，切断泄漏源。2、如有伤害，确认好具备准入条件后，佩戴空气呼吸器进入抢救。3、人员抢救出来后，立即进行人工呼吸等急救措施。4、组织人员将伤者抬到厂房外通风处。 5、采取心肺复苏急救措施，并汇报分厂。6、迅速疏散泄漏污染区人员。
12 | 溶铜工序 | 溶铜罐 | 溶铜罐 | 热能 | 溶液、蒸汽泄漏或外溢 | 灼烫 | 2 | 3 | 6 | 低风险 | 化工 | 安全生产保障部 | 班组 | 检查管道、法兰、阀门等易漏部位，通过加密封垫、紧固螺栓等方式进行封堵。 | 1、检查确认阀门法兰防护可靠后操作。 2、结合现场和中控显示确认压力。 3、戴护屏侧身侧面缓慢开启阀门，确认阀门操作正确人员离开后方可开启自控阀送汽。 4、作业人员正确穿戴防酸碱服、护屏安全帽、防护面罩、耐酸碱手套及胶鞋等防护用品 。5、严格按操作规程执行加热、加酸、配液、取样作业，杜绝超温超压超量。 | 1、阀门法兰管道泄漏。 2、压力表失灵或操作错误。 3、站位不当、动作不规范。 4、保温隔热层破损缺失、高温介质泄漏喷溅隐患 。5、应急冲洗设施缺失或失效、警示标识缺失。 | 1、检查确认阀门法兰防护可靠后操作。 2、结合现场和中控显示确认压力。 3、戴护屏侧身侧面缓慢开启阀门，确认阀门操作正确人员离开后方可开启自控阀送汽。 4、检查高温介质温度压力是否超限、保温隔热及防护是否完好。 5、检查应急冲洗设施完好可用、劳保防护用品穿戴是否到位。 | 1、立即切断热源/介质源、关闭阀门，防止继续喷溅灼烫 。2、迅速脱离灼烫源，就近转移至应急冲洗水源处 。3、皮肤灼烫立即用大量流动清水持续冲洗至少15分钟。 | 1、制定安全操作规程、保命、零伤害条款、作业指导书、设备操作规程。 2、规范佩戴劳保防护用品。 3、做好上岗准入确认和现场隐患排查。 4、启动岗位应急处置程序，组织人员撤离至安全区域并警戒隔离 | 1、立即停止作业，使伤者脱离伤害源。 2、用大量流动的清水冲洗。 3、拨打8821292、8816002向车间调度室汇报，由其拨打急救电话8210120并送医。 4、皮肤接触：脱去污染衣物，用大量流动清水冲洗至少15分钟后就医 5、眼部溅入：立即翻开眼睑，用流动清水或洗眼器冲洗至少15分钟并送医 。6、化学灼伤及时送医，视伤情拨打急救电话。
13 | 溶铜工序 | 溶铜罐 | 溶铜循环泵泵叶轮、联轴器、传动轴等旋转运动部件。防护罩缺失 / 损坏。人员违章靠近、触碰运转部件。地脚螺栓松动。衣袖衣物卷入旋转部位 | 动能 | 肢体、衣物接触旋转部件，造成绞碾、挤压、击打伤害 | 机械伤害 | 2 | 3 | 6 | 低风险 | 机械 | 安全生产保障部 | 班组 | 泵联轴器、对轮部位安装牢固完整防护罩。 | 1、岗位巡检、清扫卫生严禁触碰运转转动部位。2、作业人员穿戴合身劳保。3、每班巡检防护罩、地脚螺栓完好情况。 | 1、泵旋转部位防护罩缺失、破损、松动。 2、检修结束未恢复防护罩。3、检修未停机断电、未挂牌。4、 地脚螺栓松动。5、人员清扫、作业时靠近运转旋转部件。 | 1、岗位每班检查旋转部位防护罩齐全牢固。 2、检查地脚螺栓紧固无松动。3、检修作业核查停机、断电、挂牌执行情况。4、 现场巡查制止违章靠近转动部位作业行为。 | 1、发生机械伤害第一时间停机断电，切断设备动力。2、禁止强行拉扯被缠绕肢体。 | 1、岗位开展机械伤害应急处置培训。2、发生事故第一时间汇报分厂调度。 | 1、停机断电后转移伤者至安全区域。 2、出血部位止血包扎。发生骨折使用夹板固定，严禁随意搬动骨折伤者。 3、拨打急救电话送医救治。
14 | 溶铜工序 | 溶铜罐 | 溶铜循环泵电机及配套电气线路。酸雾潮湿环境造成电缆绝缘腐蚀破损漏电。湿手操作电气开关。接地、漏电保护装置失效 | 电能 | 人体接触带电部位，电流通过人体，造成电击伤害 | 触电 | 3 | 3 | 9 | 一般风险 | 电气 | 安全生产保障部 | 分厂 | 1、泵电机、接线盒选用防腐防护型。电缆采取防酸雾防护措施，防止腐蚀。2、电气设备外壳可靠保护接地，回路配置匹配的漏电保护器。3、就地开关、接线盒做好密闭防护，防止酸雾、冷凝水汽侵入。4、设置检修停电挂牌上锁作业点位。 | 1、电气检修严格执行停电、验电、接地、挂牌上锁，落实检修双确认制度。2、电气作业不少于 2 人，安排专人监护。3、严禁湿手、佩戴湿手套操作电气开关按钮。4、、定期开展电机、电缆、接线盒点检。定期校验漏电保护器。5、岗位开展触电风险安全培训。 | 1、电缆、接线盒被酸雾腐蚀，绝缘破损。2、设备接地缺失、漏电保护器失效。3、检修作业未停电、未验电、未挂牌上锁。4、单人开展电气检修作业，无监护。5、、人员湿手操作电气开关。 | 1、岗位每班目视检查风机泵电机、电缆、接线盒有无腐蚀、破损。2、定期测试漏电保护器，检查接地连接牢固完好。3、检修作业现场核查停电‑验电‑挂牌上锁确认记录。4、现场巡查制止湿手操作开关违章行为。 | 1、发生触电事故，优先使用绝缘工具切断电源，严禁徒手拖拽触电人员。2、将伤者转移至空气流通安全区域。 | 1、 组织触电应急处置培训。2、明确触电事件向分厂调度的上报流程。 | 1、切断电源后，若伤者呼吸、心跳停止，立即实施心肺复苏。2、拨打急救电话送医救治。
15 | 溶铜工序 | 板式换热器 | 高温酸性介质、蒸汽。板片 / 胶垫腐蚀破损，法兰密封失效。 | 热能 | 板片呲液、漏汽 | 灼烫 | 3 | 3 | 9 | 低风险 | 化工 | 安全生产保障部 | 班组 | 1、管道、法兰、阀门连接处安装防护设施并定期检查，防止热液/酸液喷溅。 2、设置紧急泄压、紧急切断及喷淋冲洗设施。作业点位就近设置应急洗眼器/冲洗水源。 3、开关阀操作执行“侧位站”、缓慢操作，避免正对喷溅方向、。 | 1、必须戴护屏安全帽。 2、开关阀门侧位站。 3、阀门、法兰连接处做防护。 4、作业人员正确穿戴防酸碱服、护屏安全帽、防护面罩、耐酸碱手套及胶鞋等防护用品。5、严格按操作规程作业，杜绝超温超压。 | 1、未戴护屏安全帽。 2、未执行阀门操作零致害条款。3、阀门连接处未做防护。 4、保温隔热层破损缺失、高温介质泄漏喷溅。5、应急冲洗设施缺失或失效、警示标识缺失。 | 1、必须戴护屏安全帽。 2、执行阀门操作零致害条款。3、阀门连接处必须进行防护。 4、检查高温介质温度压力是否超限、保温隔热及防护是否完好 。5、检查应急冲洗设施完好可用、劳保防护用品穿戴是否到位。 | 1、立即切断热源/介质源、关闭阀门，防止继续喷溅灼烫 。2、迅速脱离灼烫源，就近转移至应急冲洗水源处。 3、皮肤灼烫立即用大量流动清水持续冲洗至少15分钟。 | 1、制定安全操作规程、保命、零伤害条款、作业指导书、设备操作规程。 2、规范佩戴劳保防护用品。 3、做好上岗准入确认和现场隐患排查。 4、启动岗位应急处置程序，组织人员撤离至安全区域并警戒隔离 | 1、迅速脱离灼烫源至应急冲洗水源处。 2、皮肤接触：立即脱去污染的衣着，用大量流动清水冲洗至少15分钟，转送医院就医。 3、眼睛接触：立即提起眼睑，用大量流动清水或生理盐水彻底冲洗15分钟，转送医院就医。 4、吸入：迅速离现场至空气新鲜处，保持呼吸道通畅，如呼吸停止，立即进行人工呼吸或体外心脏挤压法急救。 5、迅速拨打医疗急救电话送医并向分厂报告。 6、皮肤接触：脱去污染衣物，用大量流动清水冲洗至少15分钟后就医。7、眼部溅入：立即翻开眼睑，用流动清水或洗眼器冲洗至少15分钟并送医。 8、化学灼伤及时送医，视伤情拨打急救电话。
16 | 溶铜工序 | 板式换热器 | 板片、紧固件。拆装作业工具缺陷，人员操作用力不当。 | 动能 | 板换阀门操作 | 机械致害 物体打击 | 3 | 3 | 9 | 低风险 | 机械 | 安全生产保障部 | 班组 | 1、管道、法兰、阀门连接处安装防护设施并定期检查，防止热液/酸液喷溅。 2、设置紧急泄压、紧急切断及喷淋冲洗设施。作业点位就近设置应急洗眼器/冲洗水源。 3、开关阀操作执行“侧位站”、缓慢操作，避免正对喷溅方向、。 | 1、必须戴护屏安全。 2、开关阀门侧位站。 3、阀门、法兰连接处做防护。 | 1、未戴护屏安全帽。2、未执行阀门操作零致害条款。3、阀门连接处未做防护。 | 1、必须戴护屏安全帽。 2、执行阀门操作零致害条款、。3、阀门连接处必须进行防护。 | 1、立即切断热源/介质源、关闭阀门，防止继续喷溅灼烫 。2、迅速脱离灼烫源，就近转移至应急冲洗水源处。 3、皮肤灼烫立即用大量流动清水持续冲洗至少15分钟。 | 1、制定安全操作规程、保命、零伤害条款、作业指导书、设备操作规程。2、规范佩戴劳保防护用品。3、做好上岗准入确认和现场隐患排查。 | 1、迅速脱离灼烫源至应急冲洗水源处。2、皮肤接触：立即脱去污染的衣着，用大量流动清水冲洗至少15分钟，转送医院就医。3、眼睛接触：立即提起眼睑，用大量流动清水或生理盐水彻底冲洗15分钟，转送医院就医。 4、吸入：迅速离现场至空气新鲜处，保持呼吸道通畅，如呼吸停止，立即进行人工呼吸或体外心脏挤压法急救。 5、迅速拨打医疗急救电话送医并向分厂报告。
17 | 溶铜工序 | 板式换热器 | 高温高压蒸汽。未执行操作规程，先通蒸汽后通溶液，工艺操作失误 | 动能 | 板换阀门操作 | 灼烫 | 3 | 3 | 9 | 低风险 | 机械 | 安全生产保障部 | 班组 | 1、管道、法兰、阀门连接处安装防护设施并定期检查，防止热液/酸液喷溅。 2、设置紧急泄压、紧急切断及喷淋冲洗设施。作业点位就近设置应急洗眼器/冲洗水源。 3、开关阀操作执行“侧位站”、缓慢操作，避免正对喷溅方向、。 | 1、必须戴护屏安全帽。 2、开关阀门侧位站。 3、阀门、法兰连接处做防护。 4、作业人员正确穿戴防护用品。 5、严格按操作规程执行加作业。 | 1、未戴护屏安全帽。 2、未执行阀门操作零致害条款。3、阀门连接处未做防护。 4、保温隔热层破损缺失、高温介质泄漏喷溅隐患 5、应急冲洗设施缺失或失效、警示标识缺失 | 1、必须戴护屏安全帽。 2、执行阀门操作零致害条款、 3、阀门连接处必须进行防护。 4、检查高温介质温度压力是否超限、保温隔热及防护是否完好 5、检查应急冲洗设施完好可用、劳保防护用品穿戴是否到位 | 1、立即切断热源/介质源、关闭阀门，防止继续喷溅灼烫 2、迅速脱离灼烫源，就近转移至应急冲洗水源处 3、皮肤灼烫立即用大量流动清水持续冲洗至少15分钟 | 1、制定安全操作规程、保命、零伤害条款、作业指导书、设备操作规程。 2、规范佩戴劳保防护用品。 3、做好上岗准入确认和现场隐患排查。 4、启动岗位应急处置程序，组织人员撤离至安全区域并警戒隔离 | 1、迅速脱离灼烫源至应急冲洗水源处。 2、皮肤接触：立即脱去污染的衣着，用大量流动清水冲洗至少15分钟，转送医院就医。 3、眼睛接触：立即提起眼睑，用大量流动清水或生理盐水彻底冲洗15分钟，转送医院就医。 4、吸入：迅速离现场至空气新鲜处，保持呼吸道通畅，如呼吸停止，立即进行人工呼吸或体外心脏挤压法急救。 5、迅速拨打医疗急救电话送医并向分厂报告。 6、皮肤接触：脱去污染衣物，用大量流动清水冲洗至少15分钟后就医 7、眼部溅入：立即翻开眼睑，用流动清水或洗眼器冲洗至少15分钟并送医 8、化学灼伤及时送医，视伤情拨打急救电话。
18 | 溶铜工序 | 硅藻土过滤器 | 阀门开关状态未确认。阀门、管道漏液。排渣盲板紧固密封状态未确认。管道视镜破损 | 热能 | 过滤器充液 | 灼烫 | 2 | 3 | 6 | 低风险 | 化工 | 安全生产保障部 | 班组 | 1、加装温度/液位自控联锁，介质温度、压力控制在工艺安全上限以内（如溶液温度≤95℃）。2、管道、法兰、阀门连接处安装防护设施并定期检查，防止热液/酸液喷溅。 3、设置紧急泄压、紧急切断及喷淋冲洗设施。作业点位就近设置应急洗眼器/冲洗水源。4、开关阀操作执行“侧位站”、缓慢操作，避免正对喷溅方向、。 | 1、检查确认阀门法兰防护可靠后操作。 2、结合现场和中控显示确认压力。 3、佩戴防护面屏，侧身缓慢开启阀门。 4、排查盲板紧固密封完好。 5、作业人员正确穿戴防酸碱服、护屏安全帽、防护面罩、耐酸碱手套及胶鞋等防护用品 6、严格按操作规程执行加热、加酸、配液、取样作业，杜绝超温超压超量。 | 1、阀门法兰管道泄漏。 2、压力表失灵或操作错误。 3、站位不当、动作不规范。 4、保温隔热层破损缺失、高温介质泄漏喷溅。 5、应急冲洗设施缺失或失效、警示标识缺失。 | 1、检查确认阀门法兰防护可靠后操作。 2、结合现场和中控显示确认压力。 3、佩戴防护面屏侧身侧面缓慢开启阀门，确认阀门操作正确人员离开后方可排查盲板紧固密封安全确认。 4、检查高温介质温度压力是否超限、保温隔热及防护是否完好。 5、检查应急冲洗设施完好可用、劳保防护用品穿戴是否到位。 | 1、立即切断热源/介质源、关闭阀门，防止继续喷溅灼烫 。2、迅速脱离灼烫源，就近转移至应急冲洗水源处。 3、皮肤灼烫立即用大量流动清水持续冲洗至少15分钟。 | 1、制定安全操作规程、保命、零伤害条款、作业指导书、设备操作规程。 2、规范佩戴劳保防护用品。 3、做好上岗准入确认和现场隐患排查。 4、启动岗位应急处置程序，组织人员撤离至安全区域并警戒隔离 | 1、立即停止作业，使伤者脱离伤害源。 2、用大量流动的清水冲洗。 3、拨打急救电话96990、8210120并送医。 4、皮肤接触：脱去污染衣物，用大量流动清水冲洗至少15分钟后就医 5、眼部溅入：立即翻开眼睑，用流动清水或洗眼器冲洗至少15分钟并送医 。6、化学灼伤及时送医，视伤情拨打急救电话。
19 | 溶铜工序 | 硅藻土过滤器 | 操作人员劳动防护用品穿戴不全，未双人作业。排放软管绑扎不牢。开关阀门顺序错误。观察液位未戴防护面屏 | 动能 化学能 | 挂土作业 | 物体打击 灼烫 | 2 | 3 | 6 | 低风险 | 化工 | 安全生产保障部 | 班组 | 挂硅藻土按每平米过滤面积1、2～1、5kg。 1、设备旋转、传动部位设置防护罩/防护栏/联锁装置，运转中严禁开启 。2、设备设置急停按钮、安全联锁与限位，检修作业执行停机、断电。 3、定期检查维护设备机械部件，防止断裂、松动、飞脱。 4、自动化/联锁装置完好有效，杜绝人为短接安全联锁 。5、高处、起重作业下方设置警戒区与防护隔离，作业区域人员佩戴安全帽。 6、工具、物料使用工具袋/防坠绳固定，严禁抛掷，平台设踢脚板防坠物。 | 1、必须穿防砸鞋。 2、先确认后操作。 3、禁止单人作业。 4、工器具完好无损坏。 5、停电挂牌严格执行保命条款。 6、操作人员持证上岗，严格执行操作规程，运转中严禁用手接触转动部位。 7、开机、检修、停机作业先确认设备完全停止并断电，杜绝误启动 。8、劳保防护用品穿戴齐全，进入作业区域正确佩戴。9、禁止在吊物、高处作业下方停留或通行，配合人员相互避让。 | 1、未穿防砸鞋。 2、未确认就操作。 3、单人作业或配合不合理。 4、工器具有缺陷或损坏。 5、未执行保命条款。 6、防护罩缺失损坏、安全联锁被短接、设备运转异常隐患 。7、未停机断电检修、误启动伤人。 8、安全帽防砸鞋未佩戴、高空抛物、物料堆码不牢。9、吊物下方人员停留、警戒隔离缺失。 | 1、必须穿防砸鞋。 2、先确认后操作。 3、必须两人以上作业且做好配合。 4、工器具无缺陷无损坏。 5、确认设备运转不检修，检修必停车。 6、检查防护罩、急停、联锁装置完好有效。 7、检修作业前确认停机断电挂牌。 8、检查劳保防护用品佩戴、警戒隔离设置、物料捆绑堆码牢固。 | 1、立即切断热源/介质源、关闭阀门，防止继续喷溅灼烫 。2、迅速脱离灼烫源，就近转移至应急冲洗水源处。 3、皮肤灼烫立即用大量流动清水持续冲洗至少15分钟。4、发生物体打击伤害时立即停机断电，使伤者脱离加害源并转移至安全区。 | 1、制定安全操作规程、保命、零伤害条款、作业指导书、设备操作规程。 2、规范佩戴劳保防护用品。 3、做好上岗准入确认和现场隐患排查。 4、进行灼烫、机械伤害应急处置，隔离设备区域并防止二次伤害 。 | 1、发生机械（物体打击）伤害事故时，要迅速停机断电停止设备运行，将受伤者脱离加害源。 2、如发生失血，应迅速使用止血带或现场干净的毛巾、口罩等物品包扎止血。 3、如发生骨折，应用急救夹板等将骨折处进行固定，切勿将骨折伤者随意移动，勿将外露伤骨推回。4、迅速拨打医疗急救电话送医并向分厂报告。 5、发生机械伤害时迅速停机断电，将伤者脱离加害源并转移至安全区。 6、对出血部位加压包扎止血，骨折者切勿随意移动，立即拨打急救电话送医 。7、停机断电，将伤者脱离伤害源转移至安全区，对出血部位止血包扎，不要移动骨折伤者，立即送医。
20 | 溶铜工序 | 硅藻土过滤器 | 未停机、断电检查预涂罐搅拌 | 机械能 | 挂土作业 | 机械致害 | 3 | 3 | 9 | 低风险 | 化工 | 安全生产保障部 | 班组 | 1、设备旋转、传动、剪切部位设置防护罩/防护栏/联锁装置，运转中严禁开启。 2、设备设置急停按钮、安全联锁与限位，检修作业执行停机、断电、挂牌，先确认后操作。。3、定期检查维护设备机械部件，防止断裂、松动、飞脱 。4、自动化/联锁装置完好有效，杜绝人为短接安全联锁。 | 1、必须穿防砸鞋。2、先确认后操作。3、禁止单人作业。4、工器具完好无损坏。5、停电挂牌严格执行保命条款。 | 1、未穿防砸鞋。2、未确认就操作。3、单人作业或配合不合理。4、工器具有缺陷或损坏。5、未执行保命条款。 | 1、必须穿防砸鞋。2、先确认后操作。3、必须两人以上作业且做好配合。4、工器具无缺陷无损坏。5、确认设备运转不检修，检修必停车。 |  | 1、制定安全操作规程、保命、零伤害条款、作业指导书、设备操作规程。 2、规范佩戴劳保防护用品。3、做好上岗准入确认和现场隐患排查。 | 1、发生机械（物体打击）伤害事故时，要迅速停机断电停止设备运行，将受伤者脱离加害源。2、如发生失血，应迅速使用止血带或现场干净的毛巾、口罩等物品包扎止血。3、如发生骨折，应用急救夹板等将骨折处进行固定，切勿将骨折伤者随意移动，勿将外露伤骨推回。4、迅速拨打医疗急救电话送医并向分厂报告。
21 | 溶铜工序 | 硅藻土过滤器 | 1、充液过程中，排气阀未关闭、排渣口等未密封。 2、预涂罐至自吸罐，软管绑扎不牢固。 3、排液过程，排液管道脱开或破损 | 热能 | 管道、阀门及法兰连接处等泄漏 | 灼烫 | 2 | 3 | 6 | 低风险 | 机械 | 安全生产保障部 | 班组 | 1、管道、法兰、阀门连接处安装防护设施并定期检查，防止热液/酸液喷溅。 2、设置紧急泄压、紧急切断及喷淋冲洗设施。作业点位就近设置应急洗眼器/冲洗水源。 3、开关阀操作执行“侧位站”、缓慢操作，避免正对喷溅方向、。 | 1、必须戴护屏安全帽。 2、开关阀门侧位站。 3、阀门、法兰连接处做防护。 4、作业人员正确穿戴防护用品。 5、严格按操作规程执行加作业。 | 1、未戴护屏安全帽。 2、未执行阀门操作零致害条款。3、阀门连接处未做防护。 4、保温隔热层破损缺失、高温介质泄漏喷溅隐患 5、应急冲洗设施缺失或失效、警示标识缺失 | 1、必须戴护屏安全帽。 2、执行阀门操作零致害条款、 3、阀门连接处必须进行防护。 4、检查高温介质温度压力是否超限、保温隔热及防护是否完好 5、检查应急冲洗设施完好可用、劳保防护用品穿戴是否到位 | 1、立即切断热源/介质源、关闭阀门，防止继续喷溅灼烫 2、迅速脱离灼烫源，就近转移至应急冲洗水源处 3、皮肤灼烫立即用大量流动清水持续冲洗至少15分钟 | 1、制定安全操作规程、保命、零伤害条款、作业指导书、设备操作规程。 2、规范佩戴劳保防护用品。 3、做好上岗准入确认和现场隐患排查。 4、启动岗位应急处置程序，组织人员撤离至安全区域并警戒隔离 | 1、迅速脱离灼烫源至应急冲洗水源处。 2、皮肤接触：立即脱去污染的衣着，用大量流动清水冲洗至少15分钟，转送医院就医。 3、眼睛接触：立即提起眼睑，用大量流动清水或生理盐水彻底冲洗15分钟，转送医院就医。 4、吸入：迅速离现场至空气新鲜处，保持呼吸道通畅，如呼吸停止，立即进行人工呼吸或体外心脏挤压法急救。 5、迅速拨打医疗急救电话送医并向分厂报告。 6、皮肤接触：脱去污染衣物，用大量流动清水冲洗至少15分钟后就医 7、眼部溅入：立即翻开眼睑，用流动清水或洗眼器冲洗至少15分钟并送医 8、化学灼伤及时送医，视伤情拨打急救电话。
22 | 溶铜工序 | 硅藻土过滤器 | 排液管道脱开或破损。未确认溶液/压缩风是否排空。平台未放置平稳 | 热能 | 清理过滤渣、排渣 | 灼烫 其他事故 | 2 | 2 | 4 | 低风险 | 化工 | 安全生产保障部 | 班组 | 1、排渣过程风压不超过0、2MPa。加装温度/液位自控联锁，介质温度、压力控制在工艺安全上限以内（如溶液温度≤95℃）。 2、热介质管道、设备、阀门裸露部位设置保温/隔热层及防护罩，高温区域设置警示标识。 3、跑冒滴漏治理：管道法兰、阀门连接处缠绕防护垫并定期紧固，防止热液/酸液喷溅 。4、设置紧急泄压、紧急切断及喷淋冲洗设施。作业点位就近设置应急洗眼器/冲洗水源 。5、配制、取样、开关阀操作执行“侧位站”、缓慢操作，避免正对喷溅方向 。6、作业现场保持整洁，平台、楼梯、走道防滑防跌，物料定置摆放 。7、清扫、巡检、检修作业先确认现场安全，工器具完好，杜绝滑跌、绊倒。 8、设备设施定期点检维护，消除松动、晃动、漏液等隐患。 | 1、吨包袋吊带悬挂牢靠。 2、穿戴个人防护用品。 3、设置警戒隔离区。 4、执行硅藻土排渣作业检修工单。 5、作业人员正确穿戴防酸碱服、护屏安全帽、防护面罩、耐酸碱手套及胶鞋等防护用品。 6、严格按操作规程执行加热、加酸、配液、取样作业，杜绝超温超压超量 。。7、严格落实班前五项准入，作业前确认人员精神状态与现场安全 8、规范劳保防护用品穿戴，严禁违章作业。 | 1、清理滤渣时，身体探入过滤器下部。 2、未按规范穿戴劳保用品或鞋底、手套上有溶液打滑。 3、防护用品穿戴不规范 4、未执行硅藻土排渣作业检修工单。 5、保温隔热层破损缺失、高温介质泄漏喷溅隐患。 6、应急冲洗设施缺失或失效、警示标识缺失。 7、现场脏乱、油污滑倒、物料乱放绊倒。 8、设备设施松动晃动、点检不到位。 | 1、严禁身体探入过滤器下。 2、规范正确穿戴、使用劳保用品。 3、检查高温介质温度压力是否超限、保温隔热及防护是否完好 。4、检查应急冲洗设施完好可用、劳保防护用品穿戴是否到位 。5、检查现场整洁防滑、物料定置、设备点检维护到位。 | 1、立即切断热源/介质源、关闭阀门，防止继续喷溅灼烫 。2、迅速脱离灼烫源，就近转移至应急冲洗水源处 。3、皮肤灼烫立即用大量流动清水持续冲洗至少15分钟 。4、发生滑跌等伤害时让伤者平躺原地，切勿随意移动。 | 1、制定安全操作规程、保命、零伤害条款、作业指导书、设备操作规程。 2、规范佩戴劳保防护用品。 3、做好上岗准入确认和现场隐患排查。 4、启动岗位应急处置程序。 | 1、迅速脱离灼烫源至应急冲洗水源处。 2、皮肤接触：立即脱去污染的衣着，用大量流动清水冲洗至少15分钟，转送医院就医。 3、眼睛接触：立即提起眼睑，用大量流动清水或生理盐水彻底冲洗15分钟，转送医院就医。 4、吸入：迅速离现场至空气新鲜处，保持呼吸道通畅，如呼吸停止，立即进行人工呼吸或体外心脏挤压法急救。 5、化学灼伤及时送医，视伤情拨打急救电话。 6、伤者平躺于地面保持原姿态，勿移动。出血加压包扎，疑似骨折勿搬动，立即拨打急救电话送医
23 | 溶铜工序 | 硅藻土过滤器 | 人员站立过滤器内取装滤芯未做防护。操作平台放置不稳 | 势能 | 更换滤袋 | 高处坠落 | 2 | 2 | 4 | 低风险 | 机械 | 安全生产保障部 | 班组 | 1、作业平台、楼梯、临边设置牢固防护栏杆、踢脚板与安全防护设施并定期检查。 2、高处作业佩戴并正确使用安全带，做到高挂低用，挂点牢固可靠。 3、搭设合格作业平台、脚手架，梯子防滑稳固，孔洞设置盖板或护栏 。4、2米以上高处作业按规定办理高处作业审批，设置安全网或兜底防护 。5、高处作业正确佩戴安全带并高挂低用，作业平台、临边防护栏杆牢固，孔洞设盖板。 6、检修作业执行停机、断电、挂牌、上锁（能量隔离）制度，先确认后操作。 | 1、更换滤布禁止站在过滤器板框上。 2、上下平台扶稳抓牢，作业时使用工具袋防止坠物 。 | 1、更换滤布站在过滤器板框上。 2、防护栏杆缺失损坏，作业平台不稳固。 | 1、更换滤布禁止站在过滤器板框上。 2、检查平台楼梯防护栏杆完好牢固 。 | 发生高处坠落时保持伤者平躺于原地，切勿随意移动，防止加重损伤 | 1、制定安全操作规程、保命、零伤害条款、作业指导书、设备操作规程。 2、规范佩戴劳保防护用品。 3、做好上岗准入确认和现场隐患排查。 4、启动高处坠落应急处置程序。 | 1、发生高处坠落事故时，要让伤者平躺于地面或保持伤时姿态，切勿移动。 2、如发生失血，应迅速使用止血带或现场干净的毛巾、口罩等物品包扎止血。 3、如发生骨折，应用急救夹板等将骨折处进行固定，切勿将骨折伤者随意移动，勿将外露伤骨推回。4、迅速拨打医疗急救电话送医并向分厂报告。 5、对出血部位加压包扎，如有骨折、脊柱伤严禁搬运，立即拨打急救电话并等待专业救护。
24 | 溶铜工序 | 硅藻土过滤器 | 过滤器未完全打开、泄压、排空，更换滤布 | 动能 | 更换滤布 | 机械致害 | 2 | 2 | 4 | 低风险 | 机械 | 安全生产保障部 | 班组 | 1、设备传动部位设置防护罩/防护栏/联锁装置，运转中严禁开启 。2、设备设置急停按钮、安全联锁与限位，检修作业执行停机、断电、挂牌。 3、定期检查维护设备机械部件，防止断裂、松动、飞脱。 4、自动化/联锁装置完好有效，杜绝人为短接安全联锁。 5、检修作业执行停机、断电、挂牌，先确认后操作。 | 1、严格执行操作规程，运转中严禁用手接触转动部位。 2、开机、检修、停机作业先确认设备完全停止并断电，杜绝误启动 。3、劳保防护用品穿戴齐全。 | 1、过滤器未完全打开、泄压、未排空时更换滤布。2、防护罩缺失损坏、安全联锁被短接、。3、设备运转异常。4、未停机断电检修、误启动伤人。 | 1、是否遵守安全操作规程 。2、检查防护罩、急停、联锁装置完好有效、。3、检修作业前确认停机断电挂牌。 | 立即停机断电，停止设备运行，使伤者脱离加害源 | 1、制定安全操作规程、保命、零伤害条款、作业指导书、设备操作规程。 2、规范佩戴劳保防护用品。 3、做好上岗准入确认和现场隐患排查。 4、启动机械伤害应急处置，隔离设备区域并防止二次伤害。 | 1、发生机械（物体打击）伤害事故时，要迅速停机断电停止设备运行，将受伤者脱离加害源。 2、如发生失血，应迅速使用止血带或现场干净的毛巾、口罩等物品包扎止血。 3、如发生骨折，应用急救夹板等将骨折处进行固定，切勿将骨折伤者随意移动，勿将外露伤骨推回。 4、迅速拨打医疗急救电话送医并向上级领导报告。
25 | 溶铜工序 | 硅藻土过滤器 | 溶液未先排空，打开顶盖。未遵守起重作业保命条款 | 动能 | 拆、装顶盖 | 起重设备致害 | 2 | 2 | 4 | 低风险 | 机械 | 安全生产保障部 | 班组 | 1、起重设备按规定定期检验检测，安全附件齐全可靠。 2、建立起重设备点检维护台账，轨道、吊钩、钢丝绳定期检查保养 3、起吊作业设置警戒区、专人指挥，严格执行“十不吊”。 | 1、执行吊车运行作业保命条款：吊物下方无人作业，有人不作业。 2、执行扶位作业保命条款：腰部以下扶位作业，腰部以上制止作业。 3、吊车安全附件齐全可靠。 4、吊具、吊带牢固可靠。 5、起重设备操作及指挥人员持证上岗 。6、严格执行起吊作业保命条款，吊物下严禁站人。 | 1、未执行吊车运行作业保命条款：吊物下方无人作业，有人不作业。 2、未执行扶位作业保命条款：腰部以下扶位作业，腰部以上制止作业。 3、吊车安全附件：钓头无防脱或防脱装置损坏，抱闸、限位失灵等。 4、吊具、吊袋有缺陷或不可靠。 5、起重设备安全附件失效、超检验期未检、违规吊装。 | 1、执行吊车运行作业保命条款：吊物下方无人作业，有人不作业。 2、执行扶位作业保命条款：腰部以下扶位作业，腰部以上制止作业。 3、吊车安全附件：钓头防脱装置完好，抱闸、限位有效等。 4、吊具、吊袋无缺陷可靠。 5、定期检验起重设备及安全附件，检查点检维护记录。 | 发生起重设备事故时立即停机断电，停止吊运作业，使伤者脱离加害源 | 1、制定安全操作规程、保命、零伤害条款、作业指导书、设备操作规程。 2、规范佩戴劳保防护用品。 3、做好上岗准入确认和现场隐患排查。 4、启动应急处置，隔离吊装区域，防止二次事故。 | 1、发生起重伤害事故时，要迅速停机断电停止吊车运行，将受伤者脱离加害源。 2、如发生失血，应迅速使用止血带或现场干净的毛巾、口罩等物品包扎止血。 3、如发生骨折，应用急救夹板等将骨折处进行固定，切勿将骨折伤者随意移动，勿将外露伤骨推回。 4、迅速拨打医疗急救电话送医并向上级领导报告。
26 | 溶铜工序 | 硅藻土过滤器 | 操作平台不牢固。使用工器具方法不当 | 动能 | 拆、装底部法兰盲板 | 机械致害 | 2 | 2 | 4 | 低风险 | 机械 | 安全生产保障部 | 班组 | 1、设备传动部位设置防护罩/防护栏/联锁装置，运转中严禁开启。 2、设备设置急停按钮、安全联锁与限位，检修作业执行停机、断电、挂牌、上锁。 3、定期检查维护设备机械部件，防止断裂、松动、飞脱。 4、自动化/联锁装置完好有效，杜绝人为短接安全联锁。5、检修作业执行停机、断电、挂牌、制度，先确认后操作。 | 1、严格执行操作规程。 2、开机、检修、停机作业先确认设备完全停止并断电，杜绝误启动 。3、劳保防护用品穿戴齐全。 | 1、过滤器未完全打开、泄压、未排空。2、防护罩缺失损坏、安全联锁被短接、设备运转异常。3、未停机断电检修、误启动伤人。 | 1、是否遵守安全操作规程。2、检查防护罩、急停、联锁装置完好有效。3、检修作业前确认停机断电挂牌。 | 立即停机断电，停止设备运行，使伤者脱离加害源 | 1、制定安全操作规程、保命、零伤害条款、作业指导书、设备操作规程。 2、规范佩戴劳保防护用品。 3、做好上岗准入确认和现场隐患排查。 4、启动机械伤害应急处置，隔离设备区域并防止二次伤害 | 1、发生机械（物体打击）伤害事故时，要迅速停机断电停止设备运行，将受伤者脱离加害源。 2、如发生失血，应迅速使用止血带或现场干净的毛巾、口罩等物品包扎止血。 3、如发生骨折，应用急救夹板等将骨折处进行固定，切勿将骨折伤者随意移动，勿将外露伤骨推回。 4、迅速拨打医疗急救电话送医并向上级领导报告。
27 | 溶铜工序 | 硅藻土过滤器 | 循环泵叶轮、联轴器、传动轴等旋转运动部件。防护罩缺失 / 损坏。人员违章靠近、触碰运转部件。地脚螺栓松动。衣袖衣物卷入旋转部位 | 动能 | 肢体、衣物接触旋转部件，造成绞碾、挤压、击打伤害 | 机械伤害 | 2 | 3 | 6 | 低风险 | 机械 | 安全生产保障部 | 班组 | 泵联轴器、对轮部位安装牢固完整防护罩 | 1、岗位巡检、清扫卫生严禁触碰运转转动部位。2、、作业人员劳保穿戴合身。3、 每班巡检防护罩、地脚螺栓完好情况。 | 1、 泵旋转部位防护罩缺失、破损、松动。2、检修结束未恢复防护罩。3、检修未停机断电、未挂牌上锁。4、地脚螺栓松动。5、、 人员清扫、作业时将手靠近运转旋转部件。 | 1、 岗位每班检查旋转部位防护罩齐全牢固。2、检查地脚螺栓紧固无松动。3、检修作业核查停机、断电、挂牌执行情况。4、 现场巡查制止违章靠近转动部位作业行为。 | 发生机械伤害第一时间停机断电，切断设备动力 | 1、岗位开展机械伤害应急处置培训。2、发生事故第一时间汇报分厂调度 | 1、停机断电后转移伤者至安全区域。 2、出血部位止血包扎。发生骨折使用夹板固定，严禁随意搬动骨折伤者。 3、拨打急救电话送医救治。
28 | 溶铜工序 | 硅藻土过滤器 | 循环泵电机及配套电气线路。酸雾潮湿环境造成电缆绝缘腐蚀破损漏电。湿手操作电气开关。接地、漏电保护装置失效 | 电能 | 人体接触带电部位，电流通过人体，造成电击伤害 | 触电 | 3 | 3 | 9 | 一般风险 | 电气 | 安全生产保障部 | 分厂 | 1、泵电机、接线盒选用防腐防护型。电缆采取防酸雾防护措施，防止腐蚀。2、电气设备外壳可靠保护接地，回路配置匹配的漏电保护器。3、 就地开关、接线盒做好密闭防护，防止酸雾、冷凝水汽侵入。4、 设置检修停电挂牌。 | 1、电气检修严格执行停电、验电、接地、挂牌上锁，落实检修双确认制度。2、 电气作业不少于 2 人，安排专人监护。3、严禁湿手、佩戴湿手套操作电气开关按钮。4、定期点检电机、电缆、接线盒，定期校验漏电保护器。5、岗位开展触电风险安全培训。 | 1、电缆、接线盒被酸雾腐蚀，绝缘破损。2、设备接地缺失、漏电保护器失效。3、检修作业未停电、未验电、未挂牌上锁。4、、单人开展电气检修作业，无监护。5、人员湿手操作电气开关。 | 1、岗位每班目视检查风机泵电机、电缆、接线盒有无腐蚀、破损。2、定期测试漏电保护器，检查接地连接牢固完好。3、检修作业现场核查停电‑验电‑挂牌上锁确认记录。4、现场巡查制止湿手操作开关违章行为。 | 发生触电事故，使用绝缘工具切断电源，严禁徒手拖拽触电人员，将伤者转移至空气流通安全区域 | 1、、组织触电应急处置培训。2、明确触电事件向分厂调度的上报流程。 | 1、切断电源后，若伤者呼吸、心跳停止，立即实施心肺复苏。2、、拨打急救电话送医救治。
29 | 溶铜工序 | 两级精密过滤器 | 更换滤芯及设备检修 | 势能 | 上下爬梯坠落 | 高处坠落 | 2 | 3 | 6 | 低风险 | 机械 | 安全生产保障部 | 班组 | 1、作业平台、楼梯、临边设置牢固防护栏杆、踢脚板与安全防护设施并定期检查。 2、高处作业佩戴并正确使用安全带，做到高挂低用，挂点牢固可靠 。3、高处作业正确佩戴安全带并高挂低用，作业平台、临边防护栏杆牢固，孔洞设盖板 。4、检修作业执行停机、断电、挂牌、上锁（能量隔离）制度，先确认后操作。 | 1、打开过滤器顶盖前，戴好防护面屏，打开排气阀，确认溶液是否全部排空。 2、确认操作平台放置平稳、平台间连接稳固。 3、拆卸下的螺丝、螺帽、压盖等整齐摆放，并对作业区域进行警戒隔离在推开顶盖时过滤器周围不得站人，以免顶盖撞人。 4、上下平台扶稳抓牢，作业时使用工具袋防止坠物。 | 1、未检查开盖，未带护面屏。 2、未确认平台是否牢靠。 3、检修未做区域隔离。 4、防护栏杆、孔洞盖板缺失损坏，作业平台不稳固。 5、未系安全带、安全带挂点不牢、梯子不防滑。 | 1、必须开盖前检查，必须带护面屏。 2、必须确认平台是否牢靠。 3、检修必须做区域隔离。 4、检查平台楼梯防护栏杆、孔洞盖板完好牢固 。5、检查安全带正确佩戴高挂低用、作业平台稳固。 | 发生高处坠落时保持伤者平躺于原地，切勿随意移动，防止加重损伤 | 1、制定安全操作规程、保命、零伤害条款、作业指导书、设备操作规程。 2、规范佩戴劳保防护用品。 3、做好上岗准入确认和现场隐患排查 4、启动高处坠落应急处置程序。 | 1、发生高处坠落事故时，要让伤者平躺于地面或保持伤时姿态，切勿移动。 2、如发生失血，应迅速使用止血带或现场干净的毛巾、口罩等物品包扎止血。 3、如发生骨折，应用急救夹板等将骨折处进行固定，切勿将骨折伤者随意移动，勿将外露伤骨推回。4、迅速拨打医疗急救电话送医并向分厂报告。
30 | 溶铜工序 | 两级精密过滤器 | 更换滤芯及设备检修 | 化学能 | 硫酸铜液体喷溅 | 灼烫 | 2 | 3 | 6 | 低风险 | 化工 | 安全生产保障部 | 班组 | 1、加装温度/液位自控联锁，介质温度、压力控制在工艺安全上限以内（如溶液温度≤95℃）。 2、热介质管道、设备、阀门裸露部位设置保温/隔热层及防护罩，高温区域设置警示标识。 3、跑冒滴漏治理：管道法兰、阀门连接处缠绕防护垫并定期紧固，防止热液/酸液喷溅。 4、设置紧急泄压、紧急切断及喷淋冲洗设施。作业点位就近设置应急洗眼器/冲洗水源。 5、配制、取样、开关阀操作执行“侧位站”、缓慢操作，避免正对喷溅方向。 6、涉酸碱/危化品作业正确佩戴防酸碱服、护屏面罩、耐酸碱手套，作业点就近设应急洗眼器与冲洗水源 。7、酸碱及危化品密封存放、标识清晰、分类隔离，防泄漏防喷溅，双人双锁管理。 8、检修作业执行停机、断电、挂牌、上锁（能量隔离）制度，先确认后操作。 | 1、个体防护齐全进入。 2、佩戴防护面屏或防护眼镜作业。 3、现场配备应急水源。 4、执行安全规程及保命、零伤害条款。 5、作业人员正确穿戴防护用品 。6、严格按操作规程执行。 | 1、阀门、法兰、顶盖腐蚀泄漏。 2、设备标识、防护缺失。 3、未配应急水源。 4、个体防护不齐全。 5、保温隔热层破损缺失、高温介质泄漏喷溅。 6、应急冲洗设施缺失或失效、警示标识缺失。 | 1、确认阀门、法兰无腐蚀泄漏。 2、确认防护完好、设备标识清晰。 3、现场配应急水源。 4、个体防护齐全。 5、检查高温介质温度压力是否超限、保温隔热及防护是否完好。 6、检查应急冲洗设施完好可用、劳保防护用品穿戴是否到位。 | 1、立即切断热源/介质源、关闭阀门，防止继续喷溅灼烫 。2、迅速脱离灼烫源，就近转移至应急冲洗水源处。 3、皮肤灼烫立即用大量流动清水持续冲洗至少15分钟。 4、发生酸碱/化学品泄漏时，立即疏散至上风处并隔离警戒，切断泄漏源，用中和剂或吸收材料处置，严禁用水直接冲洗腐蚀性泄漏物（视物料性质）。 | 1、制定安全操作规程、保命、零伤害条款、作业指导书、设备操作规程。 2、规范佩戴劳保防护用品。 3、做好上岗准入确认和现场隐患排查。 4、启动岗位应急处置程序，组织人员撤离至安全区域并警戒隔离。 | 1、立即停止作业，使伤者脱离加害源。 2、进行现场急救。 3、汇报上级领导并送医。 4、皮肤接触：脱去污染衣物，用大量流动清水冲洗至少15分钟后就医 5、眼部溅入：立即翻开眼睑，用流动清水或洗眼器冲洗至少15分钟并送医。 6、化学灼伤及时送医，视伤情拨打急救电话。
31 | 溶铜工序 | 硫酸储罐 | 劳保用品穿戴不全，未戴防酸头盔、穿防酸服。车辆不遵守道路交通安全规定 | 动能 | 拉运硫酸 | 车辆致害、灼烫 | 3 | 3 | 9 | 低风险 | 化工 | 安全生产保障部 | 班组 | 1、管道、法兰、阀门连接处做防护，防止/酸液喷溅。2、设置紧急泄压、紧急切断及喷淋冲洗设施，作业点位就近设置应急洗眼器/冲洗水源 。3、开关阀操作执行“侧位站”、缓慢操作，避免正对喷溅方向。4、厂区道路设置限速、限行标志，人车分流，路口设置警示与减速设施 。5、拉运车辆制动、倒车报警、灯光、喇叭等安全装置完好。6、装卸、作业设置警戒区，车辆停稳熄火后方可作业。9、涉酸碱/危化品作业正确佩戴防酸碱服、护屏面罩、耐酸碱手套，作业点就近设应急洗眼器与冲洗水源 。 | 1、规范穿戴劳保用品，持证上岗。装卸车时穿防化服、拉下面屏。 2、执行人车交叉作业保命条款。 3、装卸车过程做好现场隔离警戒。 4、上下罐车扶稳扶手，顶部操作时系好安全带。 5、提醒司机遵守厂区道路行驶相关规定。 6、踩稳扶好爬梯。 7、装卸酸碱溶液确认泵前出口阀门开启到位。管道阀门管道连接法兰及胶管无明显渗漏，胶管绑扎牢靠，液位具备卸酸、碱、溶液条件。 8、装卸酸碱过程时刻关注罐内液位变化，罐内体积不得超过有效体积的90%。 9、停泵后必须关闭进出口阀门，拆卸胶管前必须将胶管内余液排净回收。 10、 司机启动车前，必须得到押运员的明确指令后方并签字确认后再动车。 11、作业人员正确穿戴防酸碱服、护屏安全帽、防护面罩、耐酸碱手套及胶鞋等防护用品。 12、严格执行厂区限速管理，车辆出车前点检确认制动、倒车报警、灯光完好。13、厂区人车混行区域注意避让，人员进入车辆作业盲区前先与驾驶员确认。 | 1、劳保穿戴不齐全。 2、管道、法兰、排液阀损坏。 3、罐体破损。 4、未持证上岗。 5、车辆行驶未严格遵守道路安全交通规则。 6、罐体爬梯及踏板不牢固。 6、现场未隔离或隔离不到位。8、液位管损坏。 9、押运员与司机责任心不强，注意力不集中，没起到相互提醒、相互监督的作用。 10、应急冲洗设施缺失或失效、警示标识缺失。11、车辆制动倒车报警损坏、超速行驶、人车混行。 | 1、作业前确认。 2、检查罐体、阀门、管道、法兰是否有明显渗漏。 3、押运前检查押运人员、司机，车辆证照。 4、每次上罐时检查爬梯及踏板是否牢固。 5、作业前确认现场隔离到位。6、卸酸碱溶液时要先看外观是否完好，作业过程中观察液位变化。7、司机启动车前，必须得到押运员的明确指令后方并签字确认后再动车。8、劳保穿戴整齐。 9、检查应急冲洗设施完好可用、劳保防护用品穿戴是否到位。 | 1、立即关闭阀门，防止继续喷溅灼烫。2、迅速脱离灼烫源，就近转移至应急冲洗水源处。 3、皮肤灼烫立即用大量流动清水持续冲洗至少15分钟 。4、发生车辆伤害立即停车熄火，使伤者脱离加害源。 5、设置警戒区，防止二次事故，保护现场。 6、发生酸碱/化学品泄漏时，立即疏散至上风处并隔离警戒，切断泄漏源，用中和剂或吸收材料处置，严禁用水直接冲洗腐蚀性泄漏物（视物料性质）。 | 1、制定安全操作规程、保命、零伤害条款、作业指导书、设备操作规程。 2、规范佩戴劳保防护用品。 3、做好上岗准入确认和现场隐患排查。 4、启动岗位应急处置程序，组织人员撤离至安全区域并警戒隔离 。5、启动车辆伤害应急处置，隔离现场，拨打急救电话。 | 1、停止拉运作业。 2、将伤者脱离伤害源，转移至安全区，并用大量清水对伤害部位进行冲洗。 3、汇报班组长、分厂调度。 4、危险区隔离警戒。 5、引导救援车辆救援。 6、皮肤接触：脱去污染衣物，用大量流动清水冲洗至少15分钟后就医 7、眼部溅入：立即翻开眼睑，用流动清水或洗眼器冲洗至少15分钟并送医 8、化学灼伤及时送医，视伤情拨打急救电话。 9、发生车辆致害立即停车停止作业，使伤者脱离加害源 。10、对出血部位包扎止血，骨折者勿移动，立即拨打急救电话送医并保护现场
32 | 溶铜工序 | 硫酸储罐 | 车辆驶入卸酸区时，监护、指挥、配合不当。卸酸前，未确认低位槽储酸量，卸酸量过多，造成酸泄漏。卸酸量完成后，酸罐卸酸口阀门未关闭或卸酸软管内有余酸即拆除软管 | 化学能 | 卸酸作业 | 车辆致害、灼烫 | 2 | 3 | 6 | 低风险 | 化工 | 安全生产保障部 | 班组 | 1、管道、法兰、阀门连接处做防护，并定检查，防止酸液喷溅。 2、设置紧急泄压、紧急切断及喷淋冲洗设施。作业点位就近设置应急洗眼器/冲洗水源。3、开关阀操作执行“侧位站”、缓慢操作，避免正对喷溅方向。4、厂区道路设置限速、限行标志，人车分流，路口设置警示与减速设施 。5、拉运车辆制动、倒车报警、灯光、喇叭等安全装置完好 。6、装卸、倒运作业设置警戒区，车辆停稳熄火后方可作业。7、涉酸碱/危化品作业正确佩戴防酸碱服、护屏面罩、耐酸碱手套，作业点就近设应急洗眼器与冲洗水源 。 | 1、特种作业持证上岗。 2、执行人车交叉作业保命条款。 3、穿戴好劳动保护用品，必须打下面屏、戴防酸手套。 4、卸酸前做好警戒隔离。 5、与押运人员做好配合，启动卸酸泵前，确认泵进出口阀门开启到位，防喷溅包裹完好，管道、阀门、管道连接法兰及胶管无明显渗漏，胶管绑扎牢靠，液位具备卸酸的条件。 6、卸酸过程中时刻关注罐内液位变化，罐内体积不得超过有效体积的90%。 7、停泵后必须关闭进出口阀门，拆卸胶管前必须将胶管内的余液排净回收。 8、作业人员正确穿戴防酸碱服、护屏安全帽、防护面罩、耐酸碱手套及胶鞋等防护用品。 9、严格执行厂区限速管理，车辆出车前点检确认制动、倒车报警、灯光完好。 10、厂区人车混行区域注意避让，人员进入车辆作业盲区前先与驾驶员确认。 | 1、无证操作。 2、厂（场）内车辆致害。 3、劳保品穿戴不齐全。 4、配合不到位、卸酸碱管道渗漏、崩裂。 5、酸碱罐液位较高，卸酸碱过程冒罐。 6、卸酸碱管道内余液灼烫。 7、卸酸碱胶管渗漏、崩裂。 8、保温隔热层破损缺失、高温介质泄漏喷溅。9、应急冲洗设施缺失或失效、警示标识缺失 10、车辆制动倒车报警损坏、超速行驶、人车混行。11、装车捆绑不牢、超载超高、进入车辆盲区。 | 1、排班时确认操作人员必须持证上岗。 2、执行人车交叉作业保命条款。卸酸碱前做警戒隔离。 3、进入槽罐前穿戴好劳动防护用品，必须穿防化服、雨靴、防酸手套，下面屏。 4、作业前确认联系到位。 5、卸酸碱作业前确认液位具备卸酸碱的条件。时刻关注罐内液位化，罐内体积不得超过有效积的90%。 6、停泵后确认关闭进出口阀门，拆卸胶管前确必须将胶管内的余液排净回收。 7、卸酸胶管每周更换一次，卸碱胶管一季度更换一次。卸酸碱前检查确认胶管。 8、检查应急冲洗设施完好可用、劳保防护用品穿戴是否到位。 10、检查车辆出车前点检、限速行驶、倒车报警灯光完好。 | 1、立即切断热源/介质源、关闭阀门，防止继续喷溅灼烫。 2、迅速脱离灼烫源，就近转移至应急冲洗水源处。 3、皮肤灼烫立即用大量流动清水持续冲洗至少15分钟。 4、发生车辆伤害立即停车熄火，使伤者脱离加害源。 5、设置警戒区，防止二次事故，保护现场。 6、发生酸碱/化学品泄漏时，立即疏散至上风处并隔离警戒，切断泄漏源，用中和剂或吸收材料处置，严禁用水直接冲洗腐蚀性泄漏物（视物料性质）。 | 1、制定安全操作规程、保命、零伤害条款、作业指导书、设备操作规程。 2、规范佩戴劳保防护用品。 3、做好上岗准入确认和现场隐患排查。 4、启动岗位应急处置程序，组织人员撤离至安全区域并警戒隔离 5、启动危化品灼烫、车辆伤害应急处置，隔离现场，拨打急救电话。 | 1、停止作业。 2、将伤者脱离伤害源，转移至安全区。 3、危险区隔离警戒。 4、汇报班组长、分厂调度。 5、对出血部位进行止血包扎。 6、引导救援车辆救援。 7、皮肤接触：脱去污染衣物，用大量流动清水冲洗至少15分钟后就医 8、眼部溅入：立即翻开眼睑，用流动清水或洗眼器冲洗至少15分钟并送医 9、化学灼伤及时送医，视伤情拨打急救电话。 10、发生车辆致害立即停车停止作业，使伤者脱离加害源。 11、对出血部位包扎止血，骨折者勿移动，立即拨打急救电话送医并保护现场。
33 | 溶铜工序 | 硫酸储槽 | 未检查高位槽加酸阀门管路阀门连接点防护装置是否完好 | 化学能 | 高位槽注酸 | 灼烫 | 3 | 3 | 9 | 低风险 | 化工 | 安全生产保障部 | 班组 | 1、安装液位仪 。2、管道、法兰、阀门连接处安装防护装置、定期检查，防止酸液喷溅 3、设置紧急泄压、紧急切断及喷淋冲洗设施。作业点位就近设置应急洗眼器/冲洗水源。 4、配制、取样、开关阀操作执行“侧位站”、缓慢操作，避免正对喷溅方向。5、涉酸碱/危化品作业正确佩戴防酸碱服、护屏面罩、耐酸碱手套，作业点就近设应急洗眼器与冲洗水源。 | 1、按照红区管控要求，进行个人安全防护措施确。2、检查、确认地坑储罐内液位是否满足高位槽注酸条件。 3、检查、确认硫酸输送泵进、出口阀门为开启状态，硫酸高位槽至污液槽阀门为关闭状态。 4、岗位人员2人配合，一人负责启动硫酸输送泵，一人在控制室观察高位槽液位，硫酸高位槽液位高度不得超过0、9m。 5、作业人员正确穿戴防酸碱服、护屏安全帽、防护面罩、耐酸碱手套及胶鞋等防护用品。 6、严格按操作规程执行作业。 | 1、未按照红区管控要求，进行个人安全防护措施确认后， 2、未检查、确认地坑储罐内液位是否满足高位槽注酸条件。 3、未检查、确认硫酸输送泵进、出口阀门为开启状态，硫酸高位槽至污液槽阀门为关闭状态。 4、未做到岗位人员2人配合，一人负责启动硫酸输送泵，一人在控制室观察高位槽液位。 5、硫酸高位槽液位高度超过0、9m。 6、保温隔热层破损缺失、管道、阀门、法兰泄漏喷溅。 7、应急冲洗设施缺失或失效、警示标识缺失。 | 1、作业前检查确认管道、阀门。 2、每班检查地坑、防护拦。 3、班组长巡查纠偏。 4、作业前检查确认液位计。 5、每班检查管道托架。 6、每班检查砂箱，不足汇报分厂室。 7、每班检查安全标牌。 8、班组长巡查纠偏。 9、检查保温隔热层是否破损缺失、管道、阀门、法兰是否泄漏。10、检查应急冲洗设施完好可用、劳保防护用品穿戴是否到位。 | 1、立即停泵、切断关闭阀门，防止继续喷溅灼烫 。2、迅速脱离灼烫源，就近转移至应急冲洗水源处 。3、皮肤灼烫立即用大量流动清水持续冲洗至少15分钟 。4、发生酸碱/化学品泄漏时，立即疏散至上风处并隔离警戒，切断泄漏源，用中和剂或吸收材料处置，严禁用水直接冲洗腐蚀性泄漏物（视物料性质。） | 1、制定安全操作规程、保命、零伤害条款、作业指导书、设备操作规程。 2、规范佩戴劳保防护用品。 3、做好上岗准入确认和现场隐患排查。 4、启动岗位应急处置程序，组织人员撤离至安全区域并警戒隔离。 | 1、停止作业。2、、皮肤接触：脱去污染衣物，用大量流动清水冲洗至少15分钟后就医。3、眼部溅入：立即翻开眼睑，用流动清水或洗眼器冲洗至少15分钟并送医。4、化学灼伤及时送医并，视伤情拨打急救电话
34 | 溶铜工序 | 硫酸储槽 | 岗位人员和中控人员配合不当。硫酸储槽液位高度超过0、9m | 化学能 | 低位、高位槽冒液 | 灼烫 | 3 | 3 | 9 | 低风险 | 化工 | 安全生产保障部 | 班组 | 1、安装液位仪 。2、管道、法兰、阀门连接处安装防护装置、定期检查，防止酸液喷溅 。3、设置紧急泄压、紧急切断及喷淋冲洗设施。作业点位就近设置应急洗眼器/冲洗水源。 4、配制、取样、开关阀操作执行“侧位站”、缓慢操作，避免正对喷溅方向。5、涉酸碱/危化品作业正确佩戴防酸碱服、护屏面罩、耐酸碱手套，作业点就近设应急洗眼器与冲洗水源。 | 1、作业前检查低位槽安全状态。 2、中控室监控低位槽液位。 3、作业人员正确穿戴防酸碱服、护屏安全帽、防护面罩、耐酸碱手套及胶鞋等防护用品 4、严格按操作规程执行加热、加酸、配液、取样作业，杜绝超温超压超量 | 1、低位槽渗漏。 2、中控室人员责任心不强。 3、保温隔热层破损缺失、高温介质泄漏喷溅隐患 4、应急冲洗设施缺失或失效、警示标识缺失 | 1、检查确认储槽完好、液位计完好。 2、安全员、班组长巡查纠偏。 3、检查高温介质温度压力是否超限、保温隔热及防护是否完好 4、检查应急冲洗设施完好可用、劳保防护用品穿戴是否到位 | 1、立即切断热源/介质源、关闭阀门，防止继续喷溅灼烫 2、迅速脱离灼烫源，就近转移至应急冲洗水源处 3、皮肤灼烫立即用大量流动清水持续冲洗至少15分钟 4、发生酸碱/化学品泄漏时，立即疏散至上风处并隔离警戒，切断泄漏源，用中和剂或吸收材料处置，严禁用水直接冲洗腐蚀性泄漏物（视物料性质） | 1、制定安全操作规程、保命、零伤害条款、作业指导书、设备操作规程。 2、规范佩戴劳保防护用品。 3、做好上岗准入确认和现场隐患排查。 4、启动岗位应急处置程序，组织人员撤离至安全区域并警戒隔离 | 1、迅速脱离灼烫源至应急冲洗水源处。 2、皮肤接触：立即脱去污染的衣着，用大量流动清水冲洗至少15分钟，转送医院就医。 3、眼睛接触：立即提起眼睑，用大量流动清水或生理盐水彻底冲洗15分钟，转送医院就医。 4、吸入：迅速离现场至空气新鲜处，保持呼吸道通畅，如呼吸停止，立即进行人工呼吸或体外心脏挤压法急救。 5、迅速拨打医疗急救电话送医并向上级领导报告。 6、皮肤接触：脱去污染衣物，用大量流动清水冲洗至少15分钟后就医 7、眼部溅入：立即翻开眼睑，用流动清水或洗眼器冲洗至少15分钟并送医 8、化学灼伤及时送医并携带化学品安全技术说明书(MSDS)。视伤情拨打急救电话
35 | 溶铜工序 | 硫酸储槽 | 管道、阀门、法兰连接处未做防喷溅防护 | 化学能 | 管道、阀门法兰连接处喷溅 | 灼烫 | 3 | 3 | 9 | 低风险 | 化工 | 安全生产保障部 | 班组 | 1、安装液位仪 。2、管道、法兰、阀门连接处安装防护装置、定期检查，防止酸液喷溅。 3、设置紧急泄压、紧急切断及喷淋冲洗设施。作业点位就近设置应急洗眼器/冲洗水源。 4、配制、取样、开关阀操作执行“侧位站”、缓慢操作，避免正对喷溅方向。5、涉酸碱/危化品作业正确佩戴防酸碱服、护屏面罩、耐酸碱手套，作业点就近设应急洗眼器与冲洗水源。 | 1、必须戴护屏安全帽。 2、执行阀门操作保命、零伤害条款：开关阀门侧位站。 3、阀门连接处缠绕防护。 4、作业人员正确穿戴防酸碱服、护屏安全帽、防护面罩、耐酸碱手套及胶鞋等防护用品。 5、严格按操作规程执行加热、加酸、配液、取样作业，杜绝超温超压超量。 | 1、未戴护屏安全帽。 2、未执行阀门操作保命、零伤害条款：开关阀门侧位站。 3、阀门连接处未缠绕防护。 4、保温隔热层破损缺失、高温介质泄漏喷溅。 5、应急冲洗设施缺失或失效、警示标识缺失。 | 1、必须戴护屏安全帽。 2、执行阀门操作保命、零伤害条款：开关阀门侧位站。 3、阀门连接处必须进行缠绕防护。 4、安全员、班组长巡查纠偏。 5、检查高温介质温度压力是否超限、保温隔热及防护是否完好 。6、检查应急冲洗设施完好可用、劳保防护用品穿戴是否到位。 | 1、立即切断热源/介质源、关闭阀门，防止继续喷溅灼烫。。 2、迅速脱离灼烫源，就近转移至应急冲洗水源处 3、皮肤灼烫立即用大量流动清水持续冲洗至少15分钟。 4、发生酸碱/化学品泄漏时，立即疏散至上风处并隔离警戒，切断泄漏源，用中和剂或吸收材料处置，严禁用水直接冲洗腐蚀性泄漏物（视物料性质）。 | 1、制定安全操作规程、保命、零伤害条款、作业指导书、设备操作规程。 2、规范佩戴劳保防护用品。 3、做好上岗准入确认和现场隐患排查。 4、启动岗位应急处置程序，组织人员撤离至安全区域并警戒隔离 | 1、迅速脱离灼烫源至应急冲洗水源处。 2、皮肤接触：立即脱去污染的衣着，用大量流动清水冲洗至少15分钟，转送医院就医。 3、眼睛接触：立即提起眼睑，用大量流动清水或生理盐水彻底冲洗15分钟，转送医院就医。 4、吸入：迅速离现场至空气新鲜处，保持呼吸道通畅，如呼吸停止，立即进行人工呼吸或体外心脏挤压法急救。 5、迅速拨打医疗急救电话送医并向上级领导报告。
36 | 溶铜工序 | 硫酸储罐 | 硫酸输送泵漏电保护失效。戴湿手套操作按钮 | 电能 | 电气开关或线路漏电 | 触电 | 3 | 3 | 9 | 一般风险 | 电气 | 安全生产保障部 | 分厂 | 1、电气设备、开关、线路安装漏电保护器，并定期检验其动作可靠 。2、金属外壳做好接地/接零保护，电气线路绝缘完好、接线牢固无裸露。 3、检修执行停送电、验电、放电、接地、挂牌、上锁（上锁挂牌）制度。 4、潮湿、导电环境作业使用安全电压。 5、涉酸碱/危化品作业正确佩戴防酸碱服、护屏面罩、耐酸碱手套，作业点就近设应急洗眼器与冲洗水源。 | 1、电气开关包裹防护 。 2、线路连接处紧固无松动。 3、操作人员不得用湿手或戴湿手套开停电气开关。 4、电气开关，电气设备保持干燥清洁。 | 1、电气开关未包裹防护 。 2、线路连接处有松动。 3、操作人员用湿手或戴湿手套开停电气开关。 4、漏电保护器失效、接地不良、线路绝缘破损漏电。 | 1、电气开关包裹防护 。 2、线路连接必须紧固无松动。 3、操作人员不得用湿手或戴湿手套开停电气开关。 4、定期检查漏电保护器动作是否可靠、接地保护是否完好。 | 1、立即切断电源，使触电者脱离带电体 。2、无法切断电源时，用干燥绝缘物（木棒、干燥衣物）挑开电线，严禁直接用手拉拽。 | 1、制定安全操作规程、保命、零伤害条款、作业指导书、设备操作规程。 2、规范佩戴劳保防护用品。 3、做好上岗准入确认和现场隐患排查。 4、启动触电应急处置，隔离事故区域，防止二次触电，安排专人监护触电者。 | 1、发生触电事故时，现场人员要迅速切断电源，使触电者脱离带电体。 2、如触电者出现心脏骤停，现场人员应立即使伤者就近卧于硬板上或地上，采用人工呼吸法或体外心脏挤压法进行现场急救。 3、迅速拨打医疗急救电话送医并向上级领导报告。 4、触电者脱离电源后，判断意识与呼吸，如呼吸心跳骤停立即进行心肺复苏并持续至专业救护到达。 5、立即拨打急救电话，将伤者送医并密切观察。
37 | 溶铜工序 | 硫酸储罐 | 硫酸输送泵 | 动能 | 泵传动部位防护缺失或损坏 | 机械致害 | 2 | 3 | 6 | 低风险 | 机械 | 安全生产保障部 | 班组 | 1、设备旋转部位设置防护罩，运转中严禁开启 2、设备设置急停按钮、安全联锁与限位，检修作业执行停机、断电、挂牌、上锁。 3、定期检查维护设备机械部件，防止断裂、松动、飞脱 。4、自动化/联锁装置完好有效，杜绝人为短接安全联锁。 5、涉酸碱/危化品作业正确佩戴防酸碱服、护屏面罩、耐酸碱手套，作业点就近设应急洗眼器与冲洗水源。 | 1、传动部位防护可靠、牢固、齐全。 2、检修结束后恢复防护设施。 3、严格执行操作规程，运转中严禁用手接触转动部位。 4、开机、检修、停机作业先确认设备完全停止并断电，杜绝误启动。 5、劳保防护用品穿戴齐全。 | 1、运转旋转部位防护罩缺失或损坏。 2、防护罩固定不牢固脱落，人员违章将手伸入运转部位。 3、检修结束后未恢复防护设施。 4、防护罩缺失损坏、安全联锁被短接、设备运转异常。 5、未停机断电检修、误启动伤人。 | 1、防护设施安装齐全。 2、防护设施固定牢固可靠。 3、作业人员不得违章 将手伸入运转部位。 4、检修结束必须恢复防护设施。 5、检查防护罩、急停、联锁装置完好有效。 6、检修作业前确认停机断电挂牌上锁。 | 1、立即停机断电，停止设备运行，使伤者脱离加害源 。2、对卷入部位保持现场，切勿强行拖拽伤者。 3、发生酸碱/化学品泄漏时，立即疏散至上风处并隔离警戒，切断泄漏源，用中和剂或吸收材料处置，严禁用水直接冲洗腐蚀性泄漏物（视物料性质）。 | 1、制定安全操作规程、保命、零伤害条款、作业指导书、设备操作规程。 2、规范佩戴劳保防护用品。 3、做好上岗准入确认和现场隐患排查。 4、启动机械伤害应急处置，隔离设备区域并防止二次伤害。 | 1、发生机械（物体打击）伤害事故时，要迅速停机断电停止设备运行，将受伤者脱离加害源。 2、如发生失血，应迅速使用止血带或现场干净的毛巾、口罩等物品包扎止血。 3、如发生骨折，应用急救夹板等将骨折处进行固定，切勿将骨折伤者随意移动，勿将外露伤骨推回。 4、迅速拨打医疗急救电话送医并向上级领导报告。 5、发生机械伤害时迅速停机断电，将伤者脱离加害源并转移至安全区 。6、对出血部位加压包扎止血，骨折者切勿随意移动，立即拨打急救电话送医。
38 | 溶铜工序 | 钝化液罐 | 铬酸酐与葡萄糖同时投入罐内 | 化学能 | 氧化还原剧烈放热，介质沸腾喷溅，接触人体造成化学灼烫。吸入铬雾造成中毒。 | 灼烫、中毒和窒息、火灾 | 3 | 3 | 9 | 一般风险 | 化工 | 安全生产保障部 | 分厂 | 1、严格执行配制工艺，严禁铬酸酐、葡萄糖同时投料。必须分步投料，前一种充分溶解搅拌完成后，再投加第二种物料。2、配制罐搅拌装置完好，投料全过程保持搅拌运行。 | 1、明确两种物料属铬酸酐禁配物料葡萄糖，作业指导书明确加料顺序。 2、岗位培训，强调严禁同时投加铬酸酐和葡萄糖。3、投料双人确认，核对物料种类。4、严禁两种物料混放，库房分区隔离存放。5、配制过程岗位人员不得离岗，观察罐内状态。 | 1、铬酸酐、葡萄糖同时向罐内投料。2、搅拌未开启就投加两种物料。3、两种还原剂‑氧化剂物料混存。4、未执行投料双人确认。 5、排风装置失效。 | 1、检查作业指导书加料顺序。2、现场检查配制作业搅拌运行状态。3、库房核查铬酸酐、葡萄糖分区存放。4、抽查岗位人员对禁配物料的掌握情况。 | 1、一旦发生剧烈反应、冒烟沸腾，禁止靠近罐口，人员撤离至上风向。2、停止继续投料，保持搅拌。禁止直接向罐内大量加水，防止暴沸喷溅扩大风险。 | 1、开展氧化剂‑还原剂禁配物料专项培训。2、编制配制罐放热喷溅专项处置要点，岗位学习。 | 1、人员接触喷溅物料，立即大量流动清水冲洗皮肤、眼睛至少 15min。2、、吸入烟雾转移至空气新鲜处。3、、发生火情使用干粉、砂土灭火。禁止直流水冲击罐内。4、、汇报分厂调度，伤员送医救治。
39 | 溶铜工序 | 钝化液罐 | 传动轴等旋转运动部件。防护罩缺失 ，损坏。人员违章靠近、触碰运转部件 | 动能 | 搅拌传动部位防护缺失或损坏 | 机械致害 | 2 | 2 | 4 | 低风险 | 机械 | 安全生产保障部 | 岗位 | 1、设备旋转、传动部位设置防护罩/防护栏/联锁装置，运转中严禁开启。 2、设备设置急停按钮、安全联锁与限位，检修作业执行停机、断电、挂牌、上锁。3、定期检查维护设备机械部件，防止断裂、松动、飞脱。4、自动化/联锁装置完好有效，杜绝人为短接安全联锁。 | 1、传动部位防护罩可靠、牢固、齐全。 2、定期巡查，及时处理隐患缺陷。 3、检修结束后恢复防护设施。 4、操作人员持证上岗，严格执行操作规程，运转中严禁用手接触转动部位。 5、开机、检修、停机作业先确认设备完全停止并断电，杜绝误启动 。6、劳保防护用品穿戴齐全。 | 1、运转旋转部位防护罩缺失或损坏。 2、防护罩固定不牢固脱落，人员违章将手伸入运转部位。 3、检修结束后未恢复防护设施。 4、防护罩缺失损坏、安全联锁被短接、设备运转异常。 5、未停机断电检修、误启动伤人。 | 1、防护设施安装齐全。 2、防护设施固定牢固可靠。 3、作业人员不得违章 将手伸入运转部位。 4、检修结束必须恢复防护设施。 5、检查防护罩、急停、联锁装置完好有效。 6、检修作业前确认停机断电挂牌上锁。 | 1、立即停机断电，停止设备运行，使伤者脱离加害源 2、对卷入部位保持现场，切勿强行拖拽伤者。 | 1、制定安全操作规程、保命、零伤害条款、作业指导书、设备操作规程。 2、规范佩戴劳保防护用品。 3、做好上岗准入确认和现场隐患排查。 4、启动机械伤害应急处置，隔离设备区域并防止二次伤害 | 1、发生机械（物体打击）伤害事故时，要迅速停机断电停止设备运行，将受伤者脱离加害源。 2、如发生失血，应迅速使用止血带或现场干净的毛巾、口罩等物品包扎止血。 3、如发生骨折，应用急救夹板等将骨折处进行固定，切勿将骨折伤者随意移动，勿将外露伤骨推回。 4、迅速拨打医疗急救电话送医并向上级报告。
40 | 溶铜工序 | 钝化液罐 | 劳动防护用品佩戴不全。排液软管连接处绑扎不牢 | 热能 | 配制过程未戴防护面屏 | 灼烫、其他伤害 | 2 | 2 | 4 | 低风险 | 化工 | 安全生产保障部 | 岗位 | 1、严格执行配制工艺，配制流程。2、劳保用品穿戴齐全，作业点就近设应急洗眼器与冲洗水源。 | 1、个体防护齐全。2、佩戴防护面屏或防护眼镜作业。3、现场配备应急水源。4、执行安全规程及保命、零伤害条款。 | 1、阀门、法兰腐蚀泄漏。2、设备标识、防护缺失。3、未配应急水源。4、个体防护不齐全。 | 1、确认阀门、法兰无腐蚀泄漏。2、确认防护完好、设备标识清晰。3、现场配应急水源。4、个体防护齐全。 | 1、立即切断热源/介质源、关闭阀门，防止继续喷溅灼烫。 2、迅速脱离灼烫源，就近转移至应急冲洗水源处 3、皮肤灼烫立即用大量流动清水持续冲洗至少15分钟。 4、发生酸碱/化学品泄漏时，立即疏散至上风处并隔离警戒，切断泄漏源，用中和剂或吸收材料处置，严禁用水直接冲洗腐蚀性泄漏物（视物料性质）。 | 1、制定安全操作规程、保命、零伤害条款、作业指导书、设备操作规程。2、规范佩戴劳保防护用品。3、做好上岗准入确认和现场隐患排查。 | 1、皮肤接触：立即脱去被污染衣着，先用干抹布擦拭去溶液，然后再用清水冲洗，至少15分钟。2、眼睛接触：立即提起眼睑，用大量流动清水或生理盐水彻底冲洗至少15分钟。3、迅速拨打医疗急救电话送医并向上级报告。
41 | 溶铜工序 | 钝化液罐 | 未遵守配制要求和规定。传动轴等旋转运动部件。防护罩缺失 ，损坏 | 机械能 | 配制过程未关闭搅拌 | 机械致害 | 2 | 2 | 4 | 低风险 | 机械 | 安全生产保障部 | 岗位 | 1、设备旋转、传动部位设置防护罩/防护栏/联锁装置，运转中严禁开启。 2、设备设置急停按钮、安全联锁与限位，检修作业执行停机、断电、挂牌、上锁。3、定期检查维护设备机械部件，防止断裂、松动、飞脱。4、自动化/联锁装置完好有效，杜绝人为短接安全联锁。 | 1、传动部位防护罩可靠、牢固、齐全。 2、定期巡查，及时处理隐患缺陷。 3、检修结束后恢复防护设施。 4、操作人员持证上岗，严格执行操作规程，运转中严禁用手接触转动部位。 5、开机、检修、停机作业先确认设备完全停止并断电，杜绝误启动 。6、劳保防护用品穿戴齐全。 | 1、运转旋转部位防护罩缺失或损坏。 2、防护罩固定不牢固脱落，人员违章将手伸入运转部位。 3、检修结束后未恢复防护设施。 4、防护罩缺失损坏、安全联锁被短接、设备运转异常。 5、未停机断电检修、误启动伤人。 | 1、防护设施安装齐全。 2、防护设施固定牢固可靠。 3、作业人员不得违章 将手伸入运转部位。 4、检修结束必须恢复防护设施。 5、检查防护罩、急停、联锁装置完好有效。 6、检修作业前确认停机断电挂牌上锁。 | 1、立即停机断电，停止设备运行，使伤者脱离加害源 2、对卷入部位保持现场，切勿强行拖拽伤者。 | 1、制定安全操作规程、保命、零伤害条款、作业指导书、设备操作规程。 2、规范佩戴劳保防护用品。 3、做好上岗准入确认和现场隐患排查。 4、启动机械伤害应急处置，隔离设备区域并防止二次伤害 | 1、发生机械（物体打击）伤害事故时，要迅速停机断电停止设备运行，将受伤者脱离加害源。 2、如发生失血，应迅速使用止血带或现场干净的毛巾、口罩等物品包扎止血。 3、如发生骨折，应用急救夹板等将骨折处进行固定，切勿将骨折伤者随意移动，勿将外露伤骨推回。 4、迅速拨打医疗急救电话送医并向上级报告。
42 | 溶铜工序 | 钝化液罐 | 配制过程中，防护面屏、防酸碱橡胶手套、活性炭口罩、面屏等防护用品穿戴不当或不齐全 | 化学能能 | 介质外溅或泄漏 | 灼烫 | 2 | 3 | 6 | 低风险 | 化工 | 安全生产保障部 | 岗位 | 1、加装温度/液位自控联锁，介质温度、压力控制在工艺安全上限以内（如溶液温度≤95℃）。 2、热介质管道、设备、阀门裸露部位设置保温/隔热层及防护罩，高温区域设置警示标识 。3、跑冒滴漏治理：管道法兰、阀门连接处缠绕防护垫并定期紧固，防止热液/酸液喷溅。 4、设置紧急泄压、紧急切断及喷淋冲洗设施。作业点位就近设置应急洗眼器/冲洗水源。 5、配制、取样、开关阀操作执行“侧位站”、缓慢操作，避免正对喷溅方向。 6、涉酸碱/危化品作业正确佩戴防酸碱服、护屏面罩、耐酸碱手套，作业点就近设应急洗眼器与冲洗水源。 | 1、个体防护齐全。 2、佩戴防护面屏或防护眼镜作业。 3、现场配备应急水源。 4、执行安全规程及保命、零伤害条款。 5、作业人员正确穿戴防酸碱服、护屏安全帽、防护面罩、耐酸碱手套及胶鞋等防护用品 。6、严格按操作规程执行加热、加酸、配液、取样作业，杜绝超温超压超量。 | 1、阀门、法兰腐蚀泄漏。 2、设备标识、防护缺失。 3、未配应急水源。 4、个体防护不齐全。 5、保温隔热层破损缺失、高温介质泄漏喷溅。 6、应急冲洗设施缺失或失效、警示标识缺失。 | 1、确认阀门、法兰无腐蚀泄漏。 2、确认防护完好、设备标识清晰。 3、现场配应急水源。 4、个体防护齐全。 5、检查高温介质温度压力是否超限、保温隔热及防护是否完好。 6、检查应急冲洗设施完好可用、劳保防护用品穿戴是否到位。 | 1、立即切断热源/介质源、关闭阀门，防止继续喷溅灼烫。 2、迅速脱离灼烫源，就近转移至应急冲洗水源处 。3、皮肤灼烫立即用大量流动清水持续冲洗至少15分钟。 4、发生酸碱/化学品泄漏时，立即疏散至上风处并隔离警戒，切断泄漏源，用中和剂或吸收材料处置，严禁用水直接冲洗腐蚀性泄漏物（视物料性质）。 | 1、制定安全操作规程、保命、零伤害条款、作业指导书、设备操作规程。 2、规范佩戴劳保防护用品。 3、做好上岗准入确认和现场隐患排查。 4、启动岗位应急处置程序，组织人员撤离至安全区域并警戒隔离。 | 1、皮肤接触：立即脱去被污染衣着，先用干抹布擦拭去溶液，然后再用清水冲洗，至少15分钟。2、眼睛接触：立即提起眼睑，用大量流动清水或生理盐水彻底冲洗至少15分钟，经上述处理后立即送医院眼科治疗。3、吸入：迅速脱离现场至空气新鲜处，保持呼吸道通畅。4、通知班长或车间值班人员。 5、皮肤接触：脱去污染衣物，用大量流动清水冲洗至少15分钟后就医 6、眼部溅入：立即翻开眼睑，用流动清水或洗眼器冲洗至少15分钟并送医 7、化学灼伤及时送医，视伤情拨打急救电话。
43 | 溶铜工序 | 钝化液罐 | 更换滤芯及设备检修 | 化学能 | 钝化液体喷溅 | 灼烫 | 2 | 3 | 6 | 低风险 | 化工 | 安全生产保障部 | 岗位 | 1、加装温度/液位自控联锁，介质温度、压力控制在工艺安全上限以内（如溶液温度≤95℃） 。2、热介质管道、设备、阀门裸露部位设置保温/隔热层及防护罩，高温区域设置警示标识 。3、跑冒滴漏治理：管道法兰、阀门连接处缠绕防护垫并定期紧固，防止热液/酸液喷溅 。。4、设置紧急泄压、紧急切断及喷淋冲洗设施。作业点位就近设置应急洗眼器/冲洗水源。 5、配制、取样、开关阀操作执行“侧位站”、缓慢操作，避免正对喷溅方向 。6、涉酸碱/危化品作业正确佩戴防酸碱服、护屏面罩、耐酸碱手套，作业点就近设应急洗眼器与冲洗水源 。7、酸碱及危化品密封存放、标识清晰、分类隔离，防泄漏防喷溅，双人双锁管理。 8、检修作业执行停机、断电、挂牌、上锁（能量隔离）制度，先确认后操作。 | 1、个体防护齐全进入。 2、佩戴防护面屏或防护眼镜作业。 3、现场配备应急水源。 4、执行安全规程及保命、零伤害条款。 5、作业人员正确穿戴防酸碱服、护屏安全帽、防护面罩、耐酸碱手套及胶鞋等防护用品 。6、严格按操作规程执行加热、加酸、配液、取样作业，杜绝超温超压超量。 | 1、阀门、法兰、顶盖腐蚀泄漏。 2、设备标识、防护缺失。 3、未配应急水源。 4、个体防护不齐全。 5、保温隔热层破损缺失、高温介质泄漏喷溅隐患。 6、应急冲洗设施缺失或失效、警示标识缺失。 | 1、确认阀门、法兰无腐蚀泄漏。 2、确认防护完好、设备标识清晰。 3、现场配应急水源。 4、个体防护齐全。 5、检查高温介质温度压力是否超限、保温隔热及防护是否完好。 6、检查应急冲洗设施完好可用、劳保防护用品穿戴是否到位。 | 1、立即切断热源/介质源、关闭阀门，防止继续喷溅灼烫 。2、迅速脱离灼烫源，就近转移至应急冲洗水源处 。3、皮肤灼烫立即用大量流动清水持续冲洗至少15分钟 。4、发生酸碱/化学品泄漏时，立即疏散至上风处并隔离警戒，切断泄漏源，用中和剂或吸收材料处置，严禁用水直接冲洗腐蚀性泄漏物（视物料性质） | 1、制定安全操作规程、保命、零伤害条款、作业指导书、设备操作规程。 2、规范佩戴劳保防护用品。 3、做好上岗准入确认和现场隐患排查。 4、启动岗位应急处置程序，组织人员撤离至安全区域并警戒隔离。 | 1、立即停止作业，使伤者脱离加害源。 2、进行现场急救。 3、汇报上级领导并送医。 4、皮肤接触：脱去污染衣物，用大量流动清水冲洗至少15分钟后就医。 5、眼部溅入：立即翻开眼睑，用流动清水或洗眼器冲洗至少15分钟并送医 。6、化学灼伤及时送医，视伤情拨打急救电话。
44 | 溶铜工序 | 钝化液罐 | 操作平台 | 势能 | 平台晃动不稳固导致滑跌 | 其他事故 | 2 | 2 | 4 | 低风险 | 机械 | 安全生产保障部 | 岗位 | 1、作业现场保持整洁，平台、楼梯、走道防滑防跌，物料定置摆放。 2、清扫、巡检、检修作业先确认现场安全，工器具完好，杜绝滑跌、绊倒 。3、设备设施定期点检维护，消除松动、晃动、漏液等隐患。 4、高处作业正确佩戴安全带并高挂低用，作业平台、临边防护栏杆牢固，孔洞设盖板。 | 1、当班严格落实班前五项准入。 2、岗位日常检查平台是否稳固牢靠。 3、规范劳保防护用品穿戴，严禁违章作业。 | 1、未执行班前五项准入检查人员身体及精神状态。 2、日常检查没有对安全防护认真检查。 3、现场脏乱、油污滑倒、物料乱放绊倒。 4、设备设施松动晃动、点检不到位。 | 1、班组长检查五项准入记录本填写情况。 2、每班查看组员个人情况。 3、班组长每班检查平台安全防护措施是否到位。 4、检查现场整洁防滑、物料定置、设备点检维护到位。 | 发生滑跌等伤害时让伤者平躺原地，切勿随意移动 | 1、制定安全操作规程、保命、零伤害条款、作业指导书、设备操作规程。 2、规范佩戴劳保防护用品。 3、做好上岗准入确认和现场隐患排查。 4、启动应急处置。 | 1、发生人员滑跌时，要让伤者平躺于地面或保持伤时姿态，切勿移动。 2、如发生失血，应迅速使用止血带或现场干净的毛巾、口罩等物品包扎止血。 3、如发生骨折，应用急救夹板等将骨折处进行固定，切勿将骨折伤者随意移动，勿将外露伤骨推回。 4、迅速拨打医疗急救电话送医并向上级领导报告。 5、伤者平躺于地面保持原姿态，勿移动。出血加压包扎，疑似骨折勿搬动，立即拨打急救电话送医。
45 | 溶铜工序 | 钝化液罐 | 湿手操作开关、潮湿酸雾环境造成电缆绝缘破损漏电、漏电保护、接地装置失效 | 电能 | 人体接触带电部位，电流流过人体，发生电击伤害 | 触电 | 3 | 3 | 9 | 一般风险 | 电气 | 安全生产保障部 | 分厂 | 1、电气设备、开关、线路安装漏电保护器，并定期检验其动作可靠 。2、金属外壳做好接地/接零保护，电气线路绝缘完好、接线牢固无裸露。 3、检修执行停送电、验电、放电、接地、挂牌、上锁（上锁挂牌）制度。 4、潮湿、导电环境作业使用安全电压。 5、涉酸碱/危化品作业正确佩戴防酸碱服、护屏面罩、耐酸碱手套，作业点就近设应急洗眼器与冲洗水源。 | 1、电气开关包裹防护 。 2、线路连接处紧固无松动。 3、操作人员不得用湿手或戴湿手套开停电气开关。 4、电气开关，电气设备保持干燥清洁。 | 1、电气开关未包裹防护 。 2、线路连接处有松动。 3、操作人员用湿手或戴湿手套开停电气开关。 4、漏电保护器失效、接地不良、线路绝缘破损漏电。 | 1、电气开关包裹防护 。 2、线路连接必须紧固无松动。 3、操作人员不得用湿手或戴湿手套开停电气开关。 4、定期检查漏电保护器动作是否可靠、接地保护是否完好。 | 1、立即切断电源，使触电者脱离带电体 。2、无法切断电源时，用干燥绝缘物（木棒、干燥衣物）挑开电线，严禁直接用手拉拽。 | 1、制定安全操作规程、保命、零伤害条款、作业指导书、设备操作规程。 2、规范佩戴劳保防护用品。 3、做好上岗准入确认和现场隐患排查。 4、启动触电应急处置，隔离事故区域，防止二次触电，安排专人监护触电者。 | 1、发生触电事故时，现场人员要迅速切断电源，使触电者脱离带电体。 2、如触电者出现心脏骤停，现场人员应立即使伤者就近卧于硬板上或地上，采用人工呼吸法或体外心脏挤压法进行现场急救。 3、迅速拨打医疗急救电话送医并向上级领导报告。 4、触电者脱离电源后，判断意识与呼吸，如呼吸心跳骤停立即进行心肺复苏并持续至专业救护到达。 5、立即拨打急救电话，将伤者送医并密切观察。
46 | 溶铜工序 | 锂箔、标箔、后处理添加剂罐 | 传动轴等旋转运动部件。防护罩缺失 ，损坏。人员违章靠近、触碰运转部件 | 动能 | 搅拌传动部位防护缺失或损坏 | 机械致害 | 2 | 2 | 4 | 低风险 | 机械 | 安全生产保障部 | 岗位 | 1、设备旋转、传动、剪切部位设置防护罩/防护栏/联锁装置，运转中严禁开启 2、设备设置急停按钮、安全联锁与限位，检修作业执行停机、断电、挂牌、上锁 3、定期检查维护设备机械部件，防止断裂、松动、飞脱 4、自动化/联锁装置完好有效，杜绝人为短接安全联锁 | 1、传动部位防护罩可靠、牢固、齐全。 2、定期巡查，及时处理隐患缺陷。 3、检修结束后恢复防护设施。 4、严格执行操作规程，运转中严禁用手接触转动部位 。5、开机、检修、停机作业先确认设备完全停止并断电，杜绝误启动 。6、劳保防护用品穿戴齐全。 | 1、运转旋转部位防护罩缺失或损坏。 2、防护罩固定不牢固脱落，人员违章将手伸入运转部位。 3、检修结束后未恢复防护设施。 4、防护罩缺失损坏、安全联锁被短接、设备运转异常隐患 5、未停机断电检修、误启动伤人隐患 | 1、防护设施安装齐全。 2、防护设施固定牢固可靠。 3、作业人员不得违章 将手伸入运转部位。 4、检修结束必须恢复防护设施。 5、检查防护罩、急停、联锁装置完好有效 6、检修作业前确认停机断电挂牌上锁 | 1、立即停机断电，停止设备运行，使伤者脱离加害源 2、对卷入部位保持现场，切勿强行拖拽伤者 | 1、制定安全操作规程、保命、零伤害条款、作业指导书、设备操作规程。 2、规范佩戴劳保防护用品。 3、做好上岗准入确认和现场隐患排查。 4、启动机械伤害应急处置，隔离设备区域并防止二次伤害 | 1、发生机械（物体打击）伤害事故时，要迅速停机断电停止设备运行，将受伤者脱离加害源。 2、如发生失血，应迅速使用止血带或现场干净的毛巾、口罩等物品包扎止血。 3、如发生骨折，应用急救夹板等将骨折处进行固定，切勿将骨折伤者随意移动，勿将外露伤骨推回。 4、迅速拨打医疗急救电话送医并向上级报告 5、发生机械伤害时迅速停机断电，将伤者脱离加害源并转移至安全区 6、对出血部位加压包扎止血，骨折者切勿随意移动，立即拨打急救电话送医
47 | 溶铜工序 | 锂箔、标箔、后处理添加剂罐 | 配制过程中，防护面屏、防酸碱橡胶手套、活性炭口罩、面屏等防护用品穿戴不当或不齐全 | 热能 | 配制过程未戴防护面屏 | 灼烫、其他伤害 | 2 | 2 | 4 | 低风险 | 化工 | 安全生产保障部 | 岗位 | 1、加装温度/液位自控联锁，介质温度、压力控制在工艺安全上限以内（如溶液温度≤95℃）。 2、热介质管道、设备、阀门裸露部位设置保温/隔热层及防护罩，高温区域设置警示标识 。3、跑冒滴漏治理：管道法兰、阀门连接处缠绕防护垫并定期紧固，防止热液/酸液喷溅。 4、设置紧急泄压、紧急切断及喷淋冲洗设施。作业点位就近设置应急洗眼器/冲洗水源。 5、配制、取样、开关阀操作执行“侧位站”、缓慢操作，避免正对喷溅方向。 6、涉酸碱/危化品作业正确佩戴防酸碱服、护屏面罩、耐酸碱手套，作业点就近设应急洗眼器与冲洗水源。 | 1、个体防护齐全。 2、佩戴防护面屏或防护眼镜作业。 3、现场配备应急水源。 4、执行安全规程及保命、零伤害条款。 5、作业人员正确穿戴防酸碱服、护屏安全帽、防护面罩、耐酸碱手套及胶鞋等防护用品 。6、严格按操作规程执行加热、加酸、配液、取样作业，杜绝超温超压超量。 | 1、阀门、法兰腐蚀泄漏。 2、设备标识、防护缺失。 3、未配应急水源。 4、个体防护不齐全。 5、保温隔热层破损缺失、高温介质泄漏喷溅。 6、应急冲洗设施缺失或失效、警示标识缺失。 | 1、确认阀门、法兰无腐蚀泄漏。 2、确认防护完好、设备标识清晰。 3、现场配应急水源。 4、个体防护齐全。 5、检查高温介质温度压力是否超限、保温隔热及防护是否完好。 6、检查应急冲洗设施完好可用、劳保防护用品穿戴是否到位。 | 1、立即切断热源/介质源、关闭阀门，防止继续喷溅灼烫。 2、迅速脱离灼烫源，就近转移至应急冲洗水源处 。3、皮肤灼烫立即用大量流动清水持续冲洗至少15分钟。 4、发生酸碱/化学品泄漏时，立即疏散至上风处并隔离警戒，切断泄漏源，用中和剂或吸收材料处置，严禁用水直接冲洗腐蚀性泄漏物（视物料性质）。 | 1、制定安全操作规程、保命、零伤害条款、作业指导书、设备操作规程。 2、规范佩戴劳保防护用品。 3、做好上岗准入确认和现场隐患排查。 4、启动岗位应急处置程序，组织人员撤离至安全区域并警戒隔离。 | 1、皮肤接触：立即脱去被污染衣着，先用干抹布擦拭去溶液，然后再用清水冲洗，至少15分钟。2、眼睛接触：立即提起眼睑，用大量流动清水或生理盐水彻底冲洗至少15分钟，经上述处理后立即送医院眼科治疗。3、吸入：迅速脱离现场至空气新鲜处，保持呼吸道通畅。4、通知班长或车间值班人员。 5、皮肤接触：脱去污染衣物，用大量流动清水冲洗至少15分钟后就医 6、眼部溅入：立即翻开眼睑，用流动清水或洗眼器冲洗至少15分钟并送医 7、化学灼伤及时送医，视伤情拨打急救电话。
48 | 溶铜工序 | 锂箔、标箔、后处理添加剂罐 | 未遵守配制要求和规定。传动轴等旋转运动部件。防护罩缺失 ，损坏 | 机械伤害 | 配制过程未关闭搅拌 | 机械致害 | 2 | 2 | 4 | 低风险 | 机械 | 安全生产保障部 | 岗位 | 1、设备旋转、传动、剪切部位设置防护罩/防护栏/联锁装置，运转中严禁开启。 2、设备设置急停按钮、安全联锁与限位，检修作业执行停机、断电、挂牌、上锁 。3、定期检查维护设备机械部件，防止断裂、松动、飞脱。 4、自动化/联锁装置完好有效，杜绝人为短接安全联锁。 | 1、传动部位防护罩可靠、牢固、齐全。 2、定期巡查，及时处理隐患缺陷。 3、检修结束后恢复防护设施。 4、严格执行操作规程，运转中严禁用手接触转动部位。 5、开机、检修、停机作业先确认设备完全停止并断电，杜绝误启动 。6、劳保防护用品穿戴齐全。 | 1、运转旋转部位防护罩缺失或损坏。 2、防护罩固定不牢固脱落，人员违章将手伸入运转部位。 3、检修结束后未恢复防护设施。 4、防护罩缺失损坏、安全联锁被短接、设备运转异常隐患 5、未停机断电检修、误启动伤人隐患 | 1、防护设施安装齐全。 2、防护设施固定牢固可靠。 3、作业人员不得违章 将手伸入运转部位。 4、检修结束必须恢复防护设施。 5、检查防护罩、急停、联锁装置完好有效 6、检修作业前确认停机断电挂牌上锁 | 1、立即停机断电，停止设备运行，使伤者脱离加害源 2、对卷入部位保持现场，切勿强行拖拽伤者 | 1、制定安全操作规程、保命、零伤害条款、作业指导书、设备操作规程。 2、规范佩戴劳保防护用品。 3、做好上岗准入确认和现场隐患排查。 4、启动机械伤害应急处置，隔离设备区域并防止二次伤害 | 1、发生机械（物体打击）伤害事故时，要迅速停机断电停止设备运行，将受伤者脱离加害源。 2、如发生失血，应迅速使用止血带或现场干净的毛巾、口罩等物品包扎止血。 3、如发生骨折，应用急救夹板等将骨折处进行固定，切勿将骨折伤者随意移动，勿将外露伤骨推回。 4、迅速拨打医疗急救电话送医并向上级报告 5、发生机械伤害时迅速停机断电，将伤者脱离加害源并转移至安全区 6、对出血部位加压包扎止血，骨折者切勿随意移动，立即拨打急救电话送医
49 | 溶铜工序 | 锂箔、标箔、后处理添加剂罐 | 便携式搅拌器转速过快。管道绑扎不牢固，热水阀门开启较快 | 动能 | 添加剂配制加入热水或通入蒸汽 | 灼烫 | 2 | 3 | 6 | 低风险 | 化工 | 安全生产保障部 | 岗位 | 1、加装温度/液位自控联锁，介质温度、压力控制在工艺安全上限以内（如溶液温度≤95℃） 2、热介质管道、设备、阀门裸露部位设置保温/隔热层及防护罩，高温区域设置警示标识 3、跑冒滴漏治理：管道法兰、阀门连接处缠绕防护垫并定期紧固，防止热液/酸液喷溅 4、设置紧急泄压、紧急切断及喷淋冲洗设施。作业点位就近设置应急洗眼器/冲洗水源 5、配制、取样、开关阀操作执行“侧位站”、缓慢操作，避免正对喷溅方向 6、涉酸碱/危化品作业正确佩戴防酸碱服、护屏面罩、耐酸碱手套，作业点就近设应急洗眼器与冲洗水源 7、酸碱及危化品密封存放、标识清晰、分类隔离，防泄漏防喷溅，双人双锁管理 | 1、个体防护齐全。 2、佩戴防护面屏或防护眼镜作业。 3、现场配备应急水源。 4、执行安全规程及保命、零伤害条款。 5、作业人员正确穿戴防酸碱服、护屏安全帽、防护面罩、耐酸碱手套及胶鞋等防护用品 6、严格按操作规程执行加热、加酸、配液、取样作业，杜绝超温超压超量 | 1、阀门、法兰腐蚀泄漏。 2、设备标识、防护缺失。 3、未配应急水源。 4、个体防护不齐全。 5、保温隔热层破损缺失、高温介质泄漏喷溅隐患 6、应急冲洗设施缺失或失效、警示标识缺失 | 1、确认阀门、法兰无腐蚀泄漏。 2、确认防护完好、设备标识清晰。 3、现场配应急水源。 4、个体防护齐全。 5、检查高温介质温度压力是否超限、保温隔热及防护是否完好 6、检查应急冲洗设施完好可用、劳保防护用品穿戴是否到位 | 1、立即切断热源/介质源、关闭阀门，防止继续喷溅灼烫 2、迅速脱离灼烫源，就近转移至应急冲洗水源处 3、皮肤灼烫立即用大量流动清水持续冲洗至少15分钟 4、发生酸碱/化学品泄漏时，立即疏散至上风处并隔离警戒，切断泄漏源，用中和剂或吸收材料处置，严禁用水直接冲洗腐蚀性泄漏物（视物料性质） | 1、制定安全操作规程、保命、零伤害条款、作业指导书、设备操作规程。 2、规范佩戴劳保防护用品。 3、做好上岗准入确认和现场隐患排查。 4、启动岗位应急处置程序，组织人员撤离至安全区域并警戒隔离 | 1、皮肤接触：立即脱去被污染衣着，先用干抹布擦拭去溶液，然后再用清水冲洗，至少15分钟。2、眼睛接触：立即提起眼睑，用大量流动清水或生理盐水彻底冲洗至少15分钟，经上述处理后立即送医院眼科治疗。3、吸入：迅速脱离现场至空气新鲜处，保持呼吸道通畅。4、通知班长或分厂值班人员。6、化学灼伤及时送医，视伤情拨打急救电话。
50 | 溶铜工序 | 后处理添加剂罐 | 配制过程中，防护面屏、防酸碱橡胶手套、活性炭口罩、面屏等防护用品穿戴不当或不齐全 | 化学能 | 氢氧化钠配制 | 灼烫 | 2 | 3 | 6 | 低风险 | 化工 | 安全生产保障部 | 岗位 | 氢氧化钠配制浓度在45-55%之间 1、加装温度/液位自控联锁，介质温度、压力控制在工艺安全上限以内（如溶液温度≤95℃） 2、热介质管道、设备、阀门裸露部位设置保温/隔热层及防护罩，高温区域设置警示标识 3、跑冒滴漏治理：管道法兰、阀门连接处缠绕防护垫并定期紧固，防止热液/酸液喷溅 4、设置紧急泄压、紧急切断及喷淋冲洗设施。作业点位就近设置应急洗眼器/冲洗水源 5、配制、取样、开关阀操作执行“侧位站”、缓慢操作，避免正对喷溅方向 6、涉酸碱/危化品作业正确佩戴防酸碱服、护屏面罩、耐酸碱手套，作业点就近设应急洗眼器与冲洗水源 7、酸碱及危化品密封存放、标识清晰、分类隔离，防泄漏防喷溅，双人双锁管理 | 按照作业指导书进行溶液配制和塔内吸收液PH值的调节 1、作业人员正确穿戴防酸碱服、护屏安全帽、防护面罩、耐酸碱手套及胶鞋等防护用品 2、严格按操作规程执行加热、加酸、配液、取样作业，杜绝超温超压超量 | 1、配置时未戴防护面屏和口罩。2、未按作业指导书要求进行配置。 3、保温隔热层破损缺失、高温介质泄漏喷溅隐患 4、应急冲洗设施缺失或失效、警示标识缺失 | 1、配置时戴防护面屏和口罩。 2、按作业指导书要求进行配置。 3、检查高温介质温度压力是否超限、保温隔热及防护是否完好 4、检查应急冲洗设施完好可用、劳保防护用品穿戴是否到位 | 1、立即切断热源/介质源、关闭阀门，防止继续喷溅灼烫 2、迅速脱离灼烫源，就近转移至应急冲洗水源处 3、皮肤灼烫立即用大量流动清水持续冲洗至少15分钟 4、发生酸碱/化学品泄漏时，立即疏散至上风处并隔离警戒，切断泄漏源，用中和剂或吸收材料处置，严禁用水直接冲洗腐蚀性泄漏物（视物料性质） | 1、制定安全操作规程、保命、零伤害条款、作业指导书、设备操作规程。 2、规范佩戴劳保防护用品。 3、做好上岗准入确认和现场隐患排查。 4、启动岗位应急处置程序，组织人员撤离至安全区域并警戒隔离 | 1、皮肤接触：立即脱去被污染衣着，先用干抹布擦拭去溶液，然后再用清水冲洗，至少15分钟。 2、眼睛接触：立即提起眼睑，用大量流动清水或生理盐水彻底冲洗至少15分钟，经上述处理后立即送医院眼科治疗。 3、吸入：迅速脱离现场至空气新鲜处，保持呼吸道通畅。 4、通知班长或分厂值班人员。 5、皮肤接触：脱去污染衣物，用大量流动清水冲洗至少15分钟后就医 6、眼部溅入：立即翻开眼睑，用流动清水或洗眼器冲洗至少15分钟并送医 7、化学灼伤及时送医并携带化学品安全技术说明书(MSDS)。视伤情拨打急救电话。
51 | 溶铜工序 | 锂箔、标箔、后处理添加剂罐 | 操作平台 | 势能 | 平台晃动不稳固导致滑跌 | 其他事故 | 2 | 2 | 4 | 低风险 | 机械 | 安全生产保障部 | 岗位 | 1、作业现场保持整洁，平台、楼梯、走道防滑防跌，物料定置摆放 2、清扫、巡检、检修作业先确认现场安全，工器具完好，杜绝滑跌、绊倒 3、设备设施定期点检维护，消除松动、晃动、漏液等隐患 4、高处作业正确佩戴安全带并高挂低用，作业平台、临边防护栏杆牢固，孔洞设盖板 | 1、当班严格落实班前五项准入。 2、岗位日常检查平台是否稳固牢靠。 3、规范劳保防护用品穿戴，严禁违章作业 | 1、未执行班前五项准入检查人员身体及精神状态。 2、日常检查没有对安全防护认真检查。 3、现场脏乱、油污滑倒、物料乱放绊倒隐患 4、设备设施松动晃动、点检不到位隐患 | 1、班组长检查五项准入记录本填写情况。 2、每班查看组员个人情况。 3、班组长每班检查平台安全防护措施是否到位。 4、检查现场整洁防滑、物料定置、设备点检维护到位 | 1、发生滑跌等伤害时让伤者平躺原地，切勿随意移动 | 1、制定安全操作规程、保命、零伤害条款、作业指导书、设备操作规程。 2、规范佩戴劳保防护用品。 3、做好上岗准入确认和现场隐患排查。 4、启动应急处置，疏散围观，保持现场平稳 | 1、发生人员滑跌时，要让伤者平躺于地面或保持伤时姿态，切勿移动。 2、如发生失血，应迅速使用止血带或现场干净的毛巾、口罩等物品包扎止血。 3、如发生骨折，应用急救夹板等将骨折处进行固定，切勿将骨折伤者随意移动，勿将外露伤骨推回。 4、迅速拨打医疗急救电话送医并向上级领导报告。 5、伤者平躺于地面保持原姿态，勿移动。出血加压包扎，疑似骨折勿搬动，立即拨打急救电话送医。
52 | 溶铜工序 | 锂箔、标箔、后处理添加剂罐 | 湿手操作开关、潮湿酸雾环境造成电缆绝缘破损漏电、漏电保护、接地装置失效 | 电能 | 人体接触带电部位，电流流过人体，发生电击伤害 | 触电 | 3 | 3 | 9 | 一般风险 | 电气 | 安全生产保障部 | 分厂 | 1、电气设备、开关、线路安装漏电保护器，并定期检验其动作可靠 。2、金属外壳做好接地/接零保护，电气线路绝缘完好、接线牢固无裸露。 3、检修执行停送电、验电、放电、接地、挂牌、上锁（上锁挂牌）制度。 4、潮湿、导电环境作业使用安全电压。 | 1、电气开关包裹防护 。 2、线路连接处紧固无松动。 3、操作人员不得用湿手或戴湿手套开停电气开关。 4、电气开关，电气设备保持干燥清洁。 | 1、电气开关未包裹防护 。 2、线路连接处有松动。 3、操作人员用湿手或戴湿手套开停电气开关。 4、漏电保护器失效、接地不良、线路绝缘破损漏电。 | 1、电气开关包裹防护 。 2、线路连接必须紧固无松动。 3、操作人员不得用湿手或戴湿手套开停电气开关。 4、定期检查漏电保护器动作是否可靠、接地保护是否完好。 | 1、立即切断电源，使触电者脱离带电体 。2、无法切断电源时，用干燥绝缘物（木棒、干燥衣物）挑开电线，严禁直接用手拉拽。 | 1、制定安全操作规程、保命、零伤害条款、作业指导书、设备操作规程。 2、规范佩戴劳保防护用品。 3、做好上岗准入确认和现场隐患排查。 4、启动触电应急处置，隔离事故区域，防止二次触电，安排专人监护触电者。 | 1、发生触电事故时，现场人员要迅速切断电源，使触电者脱离带电体。 2、如触电者出现心脏骤停，现场人员应立即使伤者就近卧于硬板上或地上，采用人工呼吸法或体外心脏挤压法进行现场急救。 3、迅速拨打医疗急救电话送医并向上级领导报告。 4、触电者脱离电源后，判断意识与呼吸，如呼吸心跳骤停立即进行心肺复苏并持续至专业救护到达。 5、立即拨打急救电话，将伤者送医并密切观察。
53 | 溶铜工序 | 净液、污液、高位储槽 | 劳保用品穿戴不全。管道、阀门、法兰防喷溅装置缺失 | 热能 | 运行中介质泄漏、喷溅导致灼烫 | 灼烫 | 3 | 3 | 9 | 低风险 | 化工 |  | 岗位 | 1、加装温度/液位自控联锁，介质温度、压力控制在工艺安全上限以内（如溶液温度≤95℃）。2、热介质管道、设备、阀门裸露部位设置保温/隔热层及防护罩，高温区域设置警示标识。 3、跑冒滴漏治理：管道法兰、阀门连接处缠绕防护垫并定期紧固，防止热液/酸液喷溅。 4、设置紧急泄压、紧急切断及喷淋冲洗设施。作业点位就近设置应急洗眼器/冲洗水源。 5、配制、取样、开关阀操作执行“侧位站”、缓慢操作，避免正对喷溅方向。 | 1、佩戴防护面屏作业。 2、安装液位闭锁连锁装置。 3、安装电脑液位报警装置。 4、作业人员正确穿戴防酸碱服、护屏安全帽、防护面罩、耐酸碱手套及胶鞋等防护用品。 5、严格按操作规程执行加热、加酸、配液、取样作业，杜绝超温超压超量。 | 1、储槽、管道漏液。 2、围堰损坏、防护栏开裂缺失。 3、 液位计损坏、失灵。 4、管道或阀门漏液、阀门失灵。 5、管道托架开裂。 6、 防护用品穿戴不规范。 7、保温隔热层破损缺失、高温介质泄漏喷溅。 8、应急冲洗设施缺失或失效、警示标识缺失。 | 1、作业前检查确认管道、阀门。 2、每班检查围堰、防护拦。 3、作业前检查确认液位计。 4、每班检查管道托架。 5、检查高温介质温度压力是否超限、保温隔热及防护是否完好。 6、检查应急冲洗设施完好可用、劳保防护用品穿戴是否到位。 | 1、立即切断热源/介质源、关闭阀门，防止继续喷溅灼烫 2、迅速脱离灼烫源，就近转移至应急冲洗水源处。 3、皮肤灼烫立即用大量流动清水持续冲洗至少15分钟。 | 1、制定安全操作规程、保命、零伤害条款、作业指导书、设备操作规程、 2、规范佩戴劳保防护用品。 3、做好上岗准入确认和现场隐患排查。 4、启动岗位应急处置程序，组织人员撤离至安全区域并警戒隔离。 | 1、立即将伤者转移至安全区。 2、用清水冲洗灼烫部位。 3、对创面进行保护。 4、对危险区隔离。 5、立即汇报上级领导。 6、皮肤接触：脱去污染衣物，用大量流动清水冲洗至少15分钟后就医 7、眼部溅入：立即翻开眼睑，用流动清水或洗眼器冲洗至少15分钟并送医 8、化学灼伤及时送医，视伤情拨打急救电话。
54 | 溶铜工序 | 净液、污液、高位储槽 | 储槽防护栏杆固定不牢。楼梯踏步松动 | 动能 | 运行中作业时上下爬梯。储槽顶部巡检 | 高处坠落 | 2 | 3 | 6 | 低风险 | 机械 | 安全生产保障部 | 岗位 | 1、作业平台、楼梯、临边设置牢固防护栏杆、踢脚板与安全防护设施并定期检查。 2、高处作业佩戴并正确使用安全带，做到高挂低用，挂点牢固可靠。 3、搭设合格作业平台、脚手架，梯子防滑稳固，孔洞设置盖板或护栏。 4、2米以上高处作业按规定办理高处作业审批，设置安全网或兜底防护 。5、高处作业正确佩戴安全带并高挂低用，作业平台、临边防护栏杆牢固，孔洞设盖板。 6、检修作业执行停机、断电、挂牌、上锁（能量隔离）制度，先确认后操作。 | 1、加装防护栏。 2、执行安全规程及保命、零伤害条款。 3、联系确认后操作。 4、高处作业人员身体健康、经培训合格，禁止酒后、疲劳、恐高人员作业 5、上下平台扶稳抓牢，作业时使用工具袋防止坠物。 | 1、未联系确认操作。 2、人员上下未走爬梯。 3、防护栏杆、孔洞盖板缺失损坏，作业平台不稳固 4、未系安全带、安全带挂点不牢。 | 1、检查确认后操作。 2、人员上下走爬梯，上下楼梯扶扶手。 3、检查平台楼梯防护栏杆、孔洞盖板完好牢固 4、检查安全带正确佩戴高挂低用、作业平台稳固。 | 发生高处坠落时保持伤者平躺于原地，切勿随意移动，防止加重损伤 | 1、制定安全操作规程、保命、零伤害条款、作业指导书、设备操作规程。 2、规范佩戴劳保防护用品。 3、做好上岗准入确认和现场隐患排查。 4、启动高处坠落应急处置程序。 | 1、立即停电将伤者脱离加害源。 2、立即按程序汇报。 3、立即进行现场急救并送医。 4、让伤者平躺于地面或保持坠落姿态，切勿移动，防止二次损伤 5、对出血部位加压包扎，如有骨折、脊柱伤严禁搬运，立即拨打急救电话并等待专业救护。
55 | 溶铜工序 | 净液、污液、高位储槽 | 劳保用品穿戴不全。管道、阀门、法兰防喷溅装置缺失。 | 热能 | 检修作业时溶液喷溅导致灼烫 | 灼烫 | 3 | 3 | 9 | 一般风险 | 化工 | 安全生产保障部 | 分厂 | 1、加装温度/液位自控联锁，介质温度、压力控制在工艺安全上限以内（如溶液温度≤95℃）。 2、热介质管道、设备、阀门裸露部位设置保温/隔热层及防护罩，高温区域设置警示标识。 3、跑冒滴漏治理：管道法兰、阀门连接处缠绕防护垫并定期紧固，防止热液/酸液喷溅。 4、设置紧急泄压、紧急切断及喷淋冲洗设施。作业点位就近设置应急洗眼器/冲洗水源 。5、配制、取样、开关阀操作执行“侧位站”、缓慢操作，避免正对喷溅方向 。6、检修作业执行停机、断电、挂牌、上锁（能量隔离）制度，先确认后操作。 | 1、作业中佩戴防护眼镜。 2、借助工器具操作。 3、现场配备应急水源。 4、确认阀门关闭、介质排空。 5、作业人员正确穿戴防酸碱服、护屏安全帽、防护面罩、耐酸碱手套及胶鞋等防护用品。 6、严格按操作规程执行加热、加酸、配液、取样作业，杜绝超温超压超量 | 1、操作时未佩戴护目镜被物料喷溅。 2、作业时未与岗位沟通。 3、管道内介质未排空。 4、保温隔热层破损缺失、高温介质泄漏喷溅。5、应急冲洗设施缺失或失效、警示标识缺失。 | 1、确认管道内的溶液阀门关闭、介质排空，且有专人监护。2、检查高温介质温度压力是否超限、保温隔热及防护是否完好。 3、检查应急冲洗设施完好可用、劳保防护用品穿戴是否到位。 | 1、立即切断热源/介质源、关闭阀门，防止继续喷溅灼烫 2、迅速脱离灼烫源，就近转移至应急冲洗水源处。 3、皮肤灼烫立即用大量流动清水持续冲洗至少15分钟。 | 1、制定安全操作规程、保命、零伤害条款、作业指导书、设备操作规程。 2、规范佩戴劳保防护用品。 3、做好上岗准入确认和现场隐患排查。 4、启动岗位应急处置程序。 | 1、脱离伤害源用立即清水冲洗。 2、汇报并进行隔离。 3、拨打急救电话并引导救护车辆 。4、皮肤接触：脱去污染衣物，用大量流动清水冲洗至少15分钟后就医。 5、眼部溅入：立即翻开眼睑，用流动清水或洗眼器冲洗至少15分钟并送医。 6、化学灼伤及时送医，视伤情拨打急救电话。
56 | 溶铜工序 | 净液、污液、高位储槽 | 循环泵叶轮、联轴器、传动轴等旋转运动部件。防护罩缺失 / 损坏。人员违章靠近、触碰运转部件。地脚螺栓松动。衣袖衣物卷入旋转部位 | 动能 | 肢体、衣物接触旋转部件，造成绞碾、挤压、击打伤害 | 机械伤害 | 2 | 3 | 6 | 低风险 | 机械 | 安全生产保障部 | 岗位 | 泵联轴器、对轮部位安装牢固完整防护罩 | 1、岗位巡检、清扫卫生严禁触碰运转转动部位。2、作业人员穿戴合身劳保，禁止衣袖肥大、衣物松散。3、每班巡检防护罩、地脚螺栓完好情况。 | 1、泵旋转部位防护罩缺失、破损、松动。2、检修结束未恢复防护罩。3、检修未停机断电、未挂牌上锁。4、地脚螺栓松动。5、人员清扫、作业时将手靠近运转旋转部件。 | 1、岗位每班检查旋转部位防护罩齐全牢固。 2、检查地脚螺栓紧固无松动。3、检修作业核查停机、断电、挂牌上锁执行情况。4、现场巡查制止违章靠近转动部位作业行为。 | 1、发生机械伤害第一时间停机断电，切断设备动力。2、禁止强行拉扯被缠绕肢体。 | 1、 岗位开展机械伤害应急处置培训2、、发生事故第一时间汇报分厂调度。 | 1、停机断电后转移伤者至安全区域。2、出血部位止血包扎。发生骨折使用夹板固定，严禁随意搬动骨折伤者。3、拨打急救电话送医救治。
57 | 溶铜工序 | 净液、污液、高位储槽 | 循环泵电机及配套电气线路。酸雾潮湿环境造成电缆绝缘腐蚀破损漏电。湿手操作电气开关。接地、漏电保护装置失效 | 电能 | 人体接触带电部位，电流通过人体，造成电击伤害 | 触电 | 3 | 3 | 9 | 一般风险 | 电气 | 安全生产保障部 | 分厂 | 1、泵电机、接线盒选用防腐防护型。电缆采取防酸雾防护措施，防止腐蚀。2、电气设备外壳可靠保护接地，回路配置匹配的漏电保护器。3、就地开关、接线盒做好密闭防护，防止酸雾、冷凝水汽侵入。4、设置检修停电挂牌上锁作业点位。 | 1、电气检修严格执行停电、验电、接地、挂牌上锁，落实检修双确认制度。2、 电气作业不少于 2 人，安排专人监护。3、严禁湿手、佩戴湿手套操作电气开关按钮。4、定期点检电机、电缆、接线盒。定期校验漏电保护器。5、岗位开展触电风险安全培训。 | 1、电缆、接线盒被酸雾腐蚀，绝缘破损。2、设备接地缺失、漏电保护器失效。3、检修作业未停电、未验电、未挂牌上锁。4、单人开展电气检修作业，无监护。5、、人员湿手操作电气开关。 | 1、、岗位每班目视检查风机泵电机、电缆、接线盒有无腐蚀、破损。2、定期测试漏电保护器，检查接地连接牢固完好。3、检修作业现场核查停电‑验电‑挂牌上锁确认记录。4、、 现场巡查制止湿手操作开关违章行为。 | 1、发生触电事故，优先使用绝缘工具切断电源，严禁徒手拖拽触电人员。2、将伤者转移至空气流通安全区域。 | 1、组织触电应急处置培训。2、明确触电事件向分厂调度的上报流程。 | 1、切断电源后，若伤者呼吸、心跳停止，立即实施心肺复苏。2、拨打急救电话送医救治。
58 | 溶铜工序 | 酸雾净化塔 | 输送管道开裂。管道连接处处渗漏 | 化学能 | 输送管道泄漏酸雾外溢 | 灼烫 | 2 | 3 | 6 | 低风险 | 化工 | 安全生产保障部 | 岗位 | 1、加装温度/液位自控联锁，介质温度、压力控制在工艺安全上限以内（如溶液温度≤95℃）。 2、热介质管道、设备、阀门裸露部位设置保温/隔热层及防护罩，高温区域设置警示标识。 3、跑冒滴漏治理：管道法兰、阀门连接处缠绕防护垫并定期紧固，防止热液/酸液喷溅。 4、设置紧急泄压、紧急切断及喷淋冲洗设施。作业点位就近设置应急洗眼器/冲洗水源。 5、配制、取样、开关阀操作执行“侧位站”、缓慢操作，避免正对喷溅方向 。6、涉酸碱/危化品作业正确佩戴防酸碱服、护屏面罩、耐酸碱手套，作业点就近设应急洗眼器与冲洗水源 。7、酸碱及危化品密封存放、标识清晰、分类隔离，防泄漏防喷溅，双人双锁管理。 | 1、管道阀门法兰等处包裹。 2、佩戴防护面屏及口罩。 3、作业人员正确穿戴防酸碱服、护屏安全帽、防护面罩、耐酸碱手套及胶鞋等防护用品。 4、严格按操作规程执行加热、加酸、配液、取样作业，杜绝超温超压超量。 | 1、酸雾外溢 2、未佩戴防护面屏作业及口罩。 3、保温隔热层破损缺失、高温介质泄漏喷溅。 4、应急冲洗设施缺失或失效、警示标识缺失。 | 1、每班巡查管道法兰连接处是否气体泄漏。 2、检修过程中纠偏气体检测机构防护用品穿戴。 3、检查高温介质温度压力是否超限、保温隔热及防护是否完好。 4、检查应急冲洗设施完好可用、劳保防护用品穿戴是否到位。 | 1、立即切断热源/介质源、关闭阀门，防止继续喷溅灼烫。 2、迅速脱离灼烫源，就近转移至应急冲洗水源处 。3、皮肤灼烫立即用大量流动清水持续冲洗至少15分钟。 4、发生酸碱/化学品泄漏时，立即疏散至上风处并隔离警戒，切断泄漏源，用中和剂或吸收材料处置，严禁用水直接冲洗腐蚀性泄漏物（视物料性质）。 | 1、制定安全操作规程、保命、零伤害条款、作业指导书、设备操作规程。 2、规范佩戴劳保防护用品。 3、做好上岗准入确认和现场隐患排查。 4、启动岗位应急处置程序，组织人员撤离至安全区域并警戒隔离。 | 1、立即将伤者转移至安全区。 2、对危险区隔离。 3、立即汇报分厂。 4、皮肤接触：脱去污染衣物，用大量流动清水冲洗至少15分钟后就医 5、眼部溅入：立即翻开眼睑，用流动清水或洗眼器冲洗至少15分钟并送医。 6、化学灼伤及时送医，视伤情拨打急救电话。
59 | 溶铜工序 | 酸雾净化塔 | 防护栏杆固定不牢。楼梯踏步松动 | 动能 | 作业时上下爬梯 | 高处坠落 | 3 | 3 | 9 | 低风险 | 机械 | 安全生产保障部 | 岗位 | 1、作业平台、楼梯、临边设置牢固防护栏杆、踢脚板与安全防护设施并定期检查。 2、高处作业佩戴并正确使用安全带，做到高挂低用，挂点牢固可靠。 3、搭设合格作业平台、脚手架，梯子防滑稳固，孔洞设置盖板或护栏。 4、2米以上高处作业按规定办理高处作业审批，设置安全网或兜底防护。 5、涉酸碱/危化品作业正确佩戴防酸碱服、护屏面罩、耐酸碱手套，作业点就近设应急洗眼器与冲洗水源。 6、酸碱及危化品密封存放、标识清晰、分类隔离，防泄漏防喷溅，双人双锁管理。 7、高处作业正确佩戴安全带并高挂低用，作业平台、临边防护栏杆牢固，孔洞设盖板。 | 1、确认楼梯扶手、防护装置齐全 。 2、缺失梯子的安全防护装置及时补焊。 3、清理干净梯子上的积水及污物。 4、上下爬梯踩稳踏牢。 5、区域照明充足。 6、上下平台扶稳抓牢，作业时使用工具袋防止坠物 。 | 1、未确认楼梯扶手、防护装置齐全 。 2、未对缺失梯子的安全防护装置及时补焊。 3、未清理干净梯子上的积水及污物。 4、未能在上下爬梯时踩稳踏牢。 5、区域照明不充足。 6、防护栏杆、孔洞盖板缺失损坏，作业平台不稳固隐患。 | 1、巡检时确认爬梯扶手完好。 2、及时对缺失梯子的安全防护装置进行补焊。 3、检查、确认梯子上无积水、无污物。 4、检查、确认人员上下楼梯扶扶手。 5、确认照明光线充足。 6、检查平台楼梯防护栏杆、孔洞盖板完好牢固。 | 1、发生高处坠落时保持伤者平躺于原地，切勿随意移动，防止加重损伤。 2、发生酸碱/化学品泄漏时，立即疏散至上风处并隔离警戒，切断泄漏源，用中和剂或吸收材料处置，严禁用水直接冲洗腐蚀性泄漏物（视物料性质）。 | 1、制定安全操作规程、保命、零伤害条款、作业指导书、设备操作规程。 2、规范佩戴劳保防护用品。 3、做好上岗准入确认和现场隐患排查。 4、启动高处坠落应急处置，疏散围观人员，保持现场安静平稳 | 1、发生高处坠落事故时，要让伤者平躺于地面或保持伤时姿态，切勿移动。 2、如发生失血，应迅速使用止血带或现场干净的毛巾、口罩等物品包扎止血。 3、如发生骨折，应用急救夹板等将骨折处进行固定，切勿将骨折伤者随意移动，勿将外露伤骨推回。 4、迅速拨打医疗急救电话送医并向分厂报告。 5、对出血部位加压包扎，如有骨折、脊柱伤严禁搬运，立即拨打急救电话并等待专业救护
60 | 溶铜工序 | 酸雾净化塔 | 防护栏杆固定不牢。楼梯踏步松动 | 动能 | 酸雾检测 | 高处坠落 | 3 | 3 | 9 | 低风险 | 机械 | 安全生产保障部 | 岗位 | 1、作业平台、楼梯、临边设置牢固防护栏杆、踢脚板与安全防护设施并定期检查 2、高处作业佩戴并正确使用安全带，做到高挂低用，挂点牢固可靠 3、搭设合格作业平台、脚手架，梯子防滑稳固，孔洞设置盖板或护栏 4、2米以上高处作业按规定办理高处作业审批，设置安全网或兜底防护 5、涉酸碱/危化品作业正确佩戴防酸碱服、护屏面罩、耐酸碱手套，作业点就近设应急洗眼器与冲洗水源 6、酸碱及危化品密封存放、标识清晰、分类隔离，防泄漏防喷溅，双人双锁管理 7、高处作业正确佩戴安全带并高挂低用，作业平台、临边防护栏杆牢固，孔洞设盖板 | 1、审批。 2、现场警示、告知、隔离。 3、作业保命条款。 4、安全带本质安全。 5、高处作业人员身体健康、经培训合格，禁止酒后、疲劳、恐高人员作业 6、上下平台扶稳抓牢，作业时使用工具袋防止坠物 7、恶劣天气（大风、雨雪）禁止露天高处作业 | 1、未进行作业审批。 2、作业前未对环境进行确认。 3、作业现场未警示、告知、隔离。 4、未系好或带挂好安全带安全。 5、安全带挂扣、挂带等存在缺陷。 6、防护栏杆、孔洞盖板缺失损坏，作业平台不稳固隐患 7、未系安全带、安全带挂点不牢、梯子不防滑隐患 | 1、按程序进行审批。 2、作业前对环境进行确认。 3、作业现场警示、告知、隔离。 4、系好挂好安全带。 5、安全带挂扣、挂带等无缺陷。 6、检查平台楼梯防护栏杆、孔洞盖板完好牢固 7、检查安全带正确佩戴高挂低用、作业平台稳固 | 发生高处坠落时保持伤者平躺于原地，切勿随意移动，防止加重损伤 | 1、制定安全操作规程、保命、零伤害条款、作业指导书、设备操作规程。 2、规范佩戴劳保防护用品。 3、做好上岗准入确认和现场隐患排查。 4、启动高处坠落应急处置程序。 | 1、发生高处坠落事故时，要让伤者平躺于地面或保持伤时姿态，切勿移动。 2、如发生失血，应迅速使用止血带或现场干净的毛巾、口罩等物品包扎止血。 3、如发生骨折，应用急救夹板等将骨折处进行固定，切勿将骨折伤者随意移动，勿将外露伤骨推回。4、迅速拨打医疗急救电话送医并向分厂报告。 5、对出血部位加压包扎，如有骨折、脊柱伤严禁搬运，立即拨打急救电话并等待专业救护。
61 | 溶铜工序 | 酸雾风机 | 泵叶轮、联轴器、传动轴等旋转运动部件。防护罩缺失 / 损坏。人员违章靠近、触碰运转部件。地脚螺栓松动 | 动能 | 肢体、衣物接触旋转部件，造成绞碾、挤压、击打伤害 | 机械致害 | 2 | 3 | 6 | 低风险 | 机械 | 安全生产保障部 | 岗位 | 1、设备旋转、传动部位设置防护罩/防护栏/联锁装置，运转中严禁开启 2、设备设置急停按钮、安全联锁与限位，检修作业执行停机、断电、挂牌、上锁 3、定期检查维护设备机械部件，防止断裂、松动、飞脱 4、自动化/联锁装置完好有效，杜绝人为短接安全联锁。 | 1、传动部位防护可靠、牢固、齐全。2、检修结束后恢复防护设施。 3、操作人员持证上岗，严格执行操作规程，运转中严禁用手接触转动部位。 4、开机、检修、停机作业先确认设备完全停止并断电，杜绝误启动。 5、劳保防护用品穿戴齐全。 | 1、运转旋转部位防护罩缺失或损坏。2、防护罩固定不牢固脱落，人员违章将手伸入运转部位。3、检修结束后未恢复防护设施。 4、防护罩缺失损坏、安全联锁被短接、设备运转异常。 5、未停机断电检修、误启动伤人。 | 1、防护设施安装齐全。2、防护设施固定牢固可靠。3、作业人员不得违章将手伸入运转部位。4、检修结束必须恢复防护设施。 5、检查防护罩、急停、联锁装置完好有效 6、检修作业前确认停机断电挂牌上锁 | 1、立即停机断电，停止设备运行，使伤者脱离加害源 2、对卷入部位保持现场，切勿强行拖拽伤者 3、发生酸碱/化学品泄漏时，立即疏散至上风处并隔离警戒，切断泄漏源，用中和剂或吸收材料处置，严禁用水直接冲洗腐蚀性泄漏物（视物料性质） | 1、制定安全操作规程、保命、零伤害条款、作业指导书、设备操作规程。 2、规范佩戴劳保防护用品。 3、做好上岗准入确认和现场隐患排查。 4、启动机械伤害应急处置，隔离设备区域并防止二次伤害 | 1、发生机械（物体打击）伤害事故时，要迅速停机断电停止设备运行，将受伤者脱离加害源。 2、如发生失血，应迅速使用止血带或现场干净的毛巾、口罩等物品包扎止血。 3、如发生骨折，应用急救夹板等将骨折处进行固定，切勿将骨折伤者随意移动，勿将外露伤骨推回。4、迅速拨打医疗急救电话送医并向分厂报告。
62 | 溶铜工序 | 酸雾净化塔 | 配制过程中，防护面屏、防酸碱橡胶手套、活性炭口罩、面屏等防护用品穿戴不当或不齐全 | 化学能 | 氢氧化钠配制 | 灼烫 | 2 | 3 | 6 | 低风险 | 化工 | 安全生产保障部 | 岗位 | 1、氢氧化钠配制浓度在45-55%之间。2、加装温度/液位自控联锁，介质温度、压力控制在工艺安全上限以内、。3、热介质管道、设备、阀门裸露部位设置保温/隔热层及防护罩，高温区域设置警示标识。 3、跑冒滴漏治理：管道法兰、阀门连接处缠绕防护垫并定期紧固，防止热液/酸液喷溅。 4、设置紧急泄压、紧急切断及喷淋冲洗设施。作业点位就近设置应急洗眼器/冲洗水源。5、配制、取样、开关阀操作执行“侧位站”、缓慢操作，避免正对喷溅方向。 6、涉酸碱/危化品作业正确佩戴防酸碱服、护屏面罩、耐酸碱手套，作业点就近设应急洗眼器与冲洗水源 7、酸碱及危化品密封存放、标识清晰、分类隔离，防泄漏防喷溅，双人双锁管理。 | 按照作业指导书进行溶液配制和塔内吸收液PH值的调节 1、作业人员正确穿戴防酸碱服、护屏安全帽、防护面罩、耐酸碱手套及胶鞋等防护用品 2、严格按操作规程执行加热、加酸、配液、取样作业，杜绝超温超压超量 | 1、配置时未戴防护面屏和口罩。2、未按作业指导书要求进行配置。 3、保温隔热层破损缺失、高温介质泄漏喷溅。 4、应急冲洗设施缺失或失效、警示标识缺失。 | 1、配置时戴防护面屏和口罩。 2、按作业指导书要求进行配置。 3、检查高温介质温度压力是否超限、保温隔热及防护是否完好 4、检查应急冲洗设施完好可用、劳保防护用品穿戴是否到位。 | 1、立即切断热源/介质源、关闭阀门，防止继续喷溅灼烫 。2、迅速脱离灼烫源，就近转移至应急冲洗水源处。 3、皮肤灼烫立即用大量流动清水持续冲洗至少15分钟。 4、发生酸碱/化学品泄漏时，立即疏散至上风处并隔离警戒，切断泄漏源，用中和剂或吸收材料处置，严禁用水直接冲洗腐蚀性泄漏物（视物料性质）。 | 1、制定安全操作规程、保命、零伤害条款、作业指导书、设备操作规程。 2、规范佩戴劳保防护用品。 3、做好上岗准入确认和现场隐患排查。 4、启动岗位应急处置程序。 | 1、皮肤接触：立即脱去被污染衣着，先用干抹布擦拭去溶液，然后再用清水冲洗，至少15分钟。 2、眼睛接触：立即提起眼睑，用大量流动清水或生理盐水彻底冲洗至少15分钟，经上述处理后立即送医院眼科治疗。 3、吸入：迅速脱离现场至空气新鲜处，保持呼吸道通畅。 4、通知班长或分厂值班人员。
63 | 溶铜工序 | 酸雾净化塔 | 风机、泵电机及配套电气线路。酸雾潮湿环境造成电缆绝缘腐蚀破损漏电。湿手操作电气开关。接地、漏电保护装置失效 | 电能 | 人体接触带电部位，电流通过人体，造成电击伤害 | 触电 | 3 | 3 | 9 | 一般风险 | 化工 | 安全生产保障部 | 分厂 | 1、泵电机、接线盒选用防腐防护型。电缆采取防酸雾防护措施，防止腐蚀。2、电气设备外壳可靠保护接地，回路配置匹配的漏电保护器。3、就地开关、接线盒做好密闭防护，防止酸雾、冷凝水汽侵入。4、设置检修停电挂牌上锁作业点位。 | 1、电气检修严格执行停电、验电、接地、挂牌上锁，落实检修双确认制度。2、电气作业不少于 2 人，安排专人监护。3、严禁湿手、佩戴湿手套操作电气开关按钮。4、定期开展电机、电缆、接线盒点检。定期校验漏电保护器。5、岗位开展触电风险安全培训。 | 1、电缆、接线盒被酸雾腐蚀，绝缘破损。2、设备接地缺失、漏电保护器失效。3、检修作业未停电、未验电、未挂牌上锁。4、、单人开展电气检修作业，无监护。5、人员湿手操作电气开关。 | 1、岗位每班目视检查风机泵电机、电缆、接线盒有无腐蚀、破损。2、定期测试漏电保护器，检查接地连接牢固完好。3、检修作业现场核查停电‑验电‑挂牌上锁确认记录。4、现场巡查制止湿手操作开关违章行为。 | 1、发生触电事故，优先使用绝缘工具切断电源，严禁徒手拖拽触电人员。2、将伤者转移至空气流通安全区域。 | 1、组织触电应急处置培训。2、明确触电事件向分厂调度的上报流程。 | 1、 切断电源后，若伤者呼吸、心跳停止，立即实施心肺复苏。2、拨打急救电话送医救治。
64 | 溶铜工序 | 闭式冷却塔 | 爬梯踏步松动。上下爬梯手拿工具或物件 | 动能 | 检查时上下爬梯 | 高处坠落 | 2 | 3 | 6 | 低风险 | 机械 | 安全生产保障部 | 岗位 | 1、作业平台、楼梯、临边设置牢固防护栏杆、踢脚板与安全防护设施并定期检查 2、高处作业佩戴并正确使用安全带，做到高挂低用，挂点牢固可靠 3、搭设合格作业平台、脚手架，梯子防滑稳固，孔洞设置盖板或护栏 4、2米以上高处作业按规定办理高处作业审批，设置安全网或兜底防护 5、高处作业正确佩戴安全带并高挂低用，作业平台、临边防护栏杆牢固，孔洞设盖板 | 1、确认踩稳踏牢后爬梯子，梯子无油污、雨雪。 2、搬运布袋数量不能超过2条。 3、上下爬梯扶扶手。 4、劳保品穿戴整齐 5、夜间灯光充足 6、高处作业人员身体健康、经培训合格，禁止酒后、疲劳、恐高人员作业 7、上下平台扶稳抓牢，作业时使用工具袋防止坠物 。 | 1、未安全确认操作。 2、人员上下爬梯注意力不集中。 3、夜间灯光差。 4、防护栏杆、孔洞盖板缺失损坏，作业平台不稳固隐患 5、未系安全带、安全带挂点不牢、梯子不防滑隐患 | 1、按程序进行审批。 2、作业前对环境进行确认。 3、作业现场警示、告知、隔离。 4、检查平台楼梯防护栏杆、孔洞盖板完好牢固 5、检查安全带正确佩戴高挂低用、作业平台稳固 | 1、发生高处坠落时保持伤者平躺于原地，切勿随意移动，防止加重损伤 | 1、制定安全操作规程、保命、零伤害条款、作业指导书、设备操作规程。 2、规范佩戴劳保防护用品。 3、做好上岗准入确认和现场隐患排查。 4、启动高处坠落应急处置，疏散围观人员，保持现场安静平稳 | 1、发生高处坠落事故时，要让伤者平躺于地面或保持伤时姿态，切勿移动。 2、如发生失血，应迅速使用止血带或现场干净的毛巾、口罩等物品包扎止血。 3、如发生骨折，应用急救夹板等将骨折处进行固定，切勿将骨折伤者随意移动，勿将外露伤骨推回。 4、立即汇报上级领导同时拨打急救电话 5、对出血部位加压包扎，如有骨折、脊柱伤严禁搬运，立即拨打急救电话并等待专业救护。
65 | 溶铜工序 | 闭式冷却塔 | 风扇在运行状态下，其旋转部件（如电机轴、风叶、转动轴）缺防护或防护罩缺失 | 势能 | 塔内清理杂物未断电，风扇运行 | 机械致害 | 2 | 3 | 6 | 低风险 | 机械 | 安全生产保障部 | 岗位 | 1、设备旋转、传动、部位设置防护罩/防护栏/联锁装置，运转中严禁开启。 2、设备设置急停按钮、安全联锁与限位，检修作业执行停机、断电、挂牌、上锁。 3、定期检查维护设备机械部件，防止断裂、松动、飞脱 。4、自动化/联锁装置完好有效，杜绝人为短接安全联锁。 5、作业平台、临边防护栏杆牢固，孔洞设盖板。 | 1、办理高风险作业单。 2、必须有专人监护。 3、劳保防护用品穿戴齐全。 4、照明必须采用24V电源。 5、操作人员持证上岗，严格执行操作规程，运转中严禁用手接触转动部位。 6、开机、检修、停机作业先确认设备完全停止并断电，杜绝误启动 。 | 1、未办理高风险作业单。 2、未安排专人监护。 3、劳保品穿戴不齐全。 4、防护罩缺失损坏、安全联锁被短接、设备运转异常。 5、未停机断电检修、误启动伤人。 | 1、班组长巡查纠偏。 2、班组长巡查纠偏。 3、岗位每班巡检。 4、确认劳保用品是否穿戴齐全。 5、检查防护罩、急停、联锁装置完好有效。 6、检修作业前确认停机断电挂牌上锁。 | 1、立即停机断电，停止设备运行，使伤者脱离加害源 。2、对卷入部位保持现场，切勿强行拖拽伤者。 | 1、制定安全操作规程、保命、零伤害条款、作业指导书、设备操作规程。 2、规范佩戴劳保防护用品。 3、做好上岗准入确认和现场隐患排查。 4、启动机械伤害应急处置，隔离设备区域并防止二次伤害。 | 1、发生机械伤害时迅速停机断电，将伤者脱离加害源并转移至安全区。 2、对出血部位加压包扎止血，骨折者切勿随意移动，立即拨打急救电话送医。、
66 | 溶铜工序 | 闭式冷却塔 | 循环泵泵叶轮、联轴器、传动轴等旋转运动部件。防护罩缺失 / 损坏。人员违章靠近、触碰运转部件。地脚螺栓松动。衣袖衣物卷入旋转部位 | 动能 | 肢体、衣物接触旋转部件，造成绞碾、挤压、击打伤害 | 机械伤害 | 2 | 3 | 6 | 低风险 | 机械 | 安全生产保障部 | 岗位 | 泵联轴器、对轮部位安装牢固完整防护罩。 | 1、岗位巡检、清扫卫生严禁触碰运转转动部位。2、 作业人员合身穿戴劳保。3、每班巡检防护罩、地脚螺栓完好情况。 | 1、泵旋转部位防护罩缺失、破损、松动。2、检修结束未恢复防护罩。3、检修未停机断电、未挂牌上锁。4、地脚螺栓松动。5、人员清扫、作业时将手靠近运转旋转部件。 | 1、岗位每班检查旋转部位防护罩齐全牢固。2、检查地脚螺栓紧固无松动。3、检修作业核查停机、断电、挂牌上锁执行情况。4、现场巡查制止违章靠近转动部位作业行为。 | 1、发生机械伤害第一时间停机断电，切断设备动力。2、禁止强行拉扯被缠绕肢体。 | 1、岗位开展机械伤害应急处置培训。2、发生事故第一时间汇报分厂调度。 | 1、停机断电后转移伤者至安全区域。2、出血部位止血包扎。发生骨折使用夹板固定，严禁随意搬动骨折伤者。3、拨打急救电话送医救治。
67 | 溶铜工序 | 闭式冷却塔 | 循环泵电机及配套电气线路。酸雾潮湿环境造成电缆绝缘腐蚀破损漏电。湿手操作电气开关。接地、漏电保护装置失效 | 电能 | 人体接触带电部位，电流通过人体，造成电击伤害 | 触电 | 3 | 3 | 9 | 一般风险 | 电气 | 安全生产保障部 | 分厂 | 1、泵电机、接线盒选用防腐防护型。电缆采取防酸雾防护措施，防止腐蚀。2、电气设备外壳可靠保护接地，回路配置匹配的漏电保护器。3、就地开关、接线盒做好密闭防护，防止酸雾、冷凝水汽侵入。4、设置检修停电挂牌上锁作业点位。 | 1、电气检修严格执行停电、验电、接地、挂牌上锁，落实检修双确认制度。2、电气作业不少于 2 人，安排专人监护。3、严禁湿手、佩戴湿手套操作电气开关按钮。4、定期开展电机、电缆、接线盒点检。定期校验漏电保护器。5、岗位开展触电风险安全培训。 | 1、电缆、接线盒被酸雾腐蚀，绝缘破损。2、设备接地缺失、漏电保护器失效。3、检修作业未停电、未验电、未挂牌上锁。4、、单人开展电气检修作业，无监护。5、人员湿手操作电气开关。 | 1、岗位每班目视检查风机泵电机、电缆、接线盒有无腐蚀、破损。2、定期测试漏电保护器，检查接地连接牢固完好。3、检修作业现场核查停电‑验电‑挂牌上锁确认记录。4、现场巡查制止湿手操作开关违章行为。 | 1、发生触电事故，优先使用绝缘工具切断电源，严禁徒手拖拽触电人员。2、将伤者转移至空气流通安全区域。 | 1、组织触电应急处置培训。2、明确触电事件向分厂调度的上报流程。 | 1、 切断电源后，若伤者呼吸、心跳停止，立即实施心肺复苏。2、拨打急救电话送医救治。
68 | 溶铜工序 | 空调机组 | 阀门切换时，系统内未完全泄压。阀门关闭不严。阀门开启或关闭过快。阀门切换操作不当。安全阀失效。管道、阀门爆裂管道制冷剂泄漏 | 热能 | 切换管道阀门 | 灼烫 | 2 | 2 | 4 | 低风险 | 化工 | 安全生产保障部 | 岗位 | 1、加装温度/液位自控联锁，介质温度、压力控制在工艺安全上限以内（如溶液温度≤95℃）。 2、热介质管道、设备、阀门裸露部位设置保温/隔热层及防护罩，高温区域设置警示标识 。3、跑冒滴漏治理：管道法兰、阀门连接处缠绕防护垫并定期紧固，防止热液/酸液喷溅。 4、设置紧急泄压、紧急切断及喷淋冲洗设施。作业点位就近设置应急洗眼器/冲洗水源。 5、配制、取样、开关阀操作执行“侧位站”、缓慢操作，避免正对喷溅方向。 | 1、执行阀门操作保命、零伤害条款：开关阀门侧位站。2、作业人员正确穿戴防酸碱服、护屏安全帽、防护面罩、耐酸碱手套及胶鞋等防护用品。 3、严格按操作规程执行加热、加酸、配液、取样作业，杜绝超温超压超量。、 | 1、未执行阀门操作保命、零伤害条款：开关阀门侧位站。2、保温隔热层破损缺失、高温介质泄漏喷溅。 3、应急冲洗设施缺失或失效、警示标识缺失。 | 1、执行阀门操作保命、零伤害条款：开关阀门侧位站。2、检查高温介质温度压力是否超限、保温隔热及防护是否完好。3、检查应急冲洗设施完好可用、劳保防护用品穿戴是否到位。 | 1、立即切断热源/介质源、关闭阀门，防止继续喷溅灼烫。 2、迅速脱离灼烫源，就近转移至应急冲洗水源处 。3、皮肤灼烫立即用大量流动清水持续冲洗至少15分钟。 | 1、制定安全操作规程、保命、零伤害条款、作业指导书、设备操作规程。 2、规范佩戴劳保防护用品。 3、做好上岗准入确认和现场隐患排查。 4、启动岗位应急处置程序。 | 1、迅速脱离灼烫源至应急冲洗水源处。 2、皮肤接触：立即脱去污染的衣着，用大量流动清水冲洗至少15分钟，转送医院就医。 3、迅速拨打医疗急救电话送医并向上级领导报告。 4、皮肤接触：脱去污染衣物，用大量流动清水冲洗至少15分钟后就医 5、眼部溅入：立即翻开眼睑，用流动清水或洗眼器冲洗至少15分钟并送医 6、化学灼伤及时送医，视伤情拨打急救电话。
69 | 溶铜工序 | 空调机组 | 巡检时未佩戴耳塞。风机未安装消音装置 | 动能 | 风机噪声 | 其他事故 | 2 | 2 | 4 | 低风险 | 机械 | 安全生产保障部 | 岗位 | 1、作业现场保持整洁，平台、楼梯、走道防滑防跌，物料定置摆放。 2、清扫、巡检、检修作业先确认现场安全，工器具完好，杜绝滑跌、绊倒。 3、设备设施定期点检维护，消除松动、晃动、漏液等隐患。 | 1、必须佩戴耳塞。2、严格落实班前五项准入，作业前确认人员精神状态与现场安全。 3、规范劳保防护用品穿戴，严禁违章作业。 | 1、未佩戴耳塞。2、现场脏乱、有油污、物料乱放。 2、设备设施松动晃动、点检不到位。 | 1、佩戴耳塞。2、检查现场整洁防滑、物料定置、设备点检维护到位。 | 发生滑跌等伤害时让伤者平躺原地，切勿随意移动 | 1、制定安全操作规程、保命、零伤害条款、作业指导书、设备操作规程。 2、规范佩戴劳保防护用品。 3、做好上岗准入确认和现场隐患排查。 4、启动应急处置，疏散围观，保持现场平稳 | 1、关停设备脱离伤害源 。 2、检查伤情汇报并进行隔离 。 3、拨打急救电话并引导救护车辆。 4、伤者平躺于地面保持原姿态，勿移动。出血加压包扎，疑似骨折勿搬动，立即拨打急救电话送医。
70 | 溶铜工序 | 空调机组 | 机组内部弹簧、单向阀未完全泄压。工具使用不当、部件掉落 | 动能 | 更换过滤棉 | 机械致害 物体打击 | 2 | 3 | 6 | 低风险 | 机械 | 安全生产保障部 | 岗位 | 1、作业平台、楼梯、临边设置牢固防护栏杆、踢脚板与安全防护设施并定期检查。 2、高处作业佩戴并正确使用安全带，做到高挂低用，挂点牢固可靠 。3、搭设合格作业平台、脚手架，梯子防滑稳固，孔洞设置盖板或护栏。 4、2米以上高处作业按规定办理高处作业审批，设置安全网或兜底防护 。5、高处作业正确佩戴安全带并高挂低用，作业平台、临边防护栏杆牢固，孔洞设盖板 6、检修作业执行停机、断电、挂牌、上锁（能量隔离）制度，先确认后操作。 | 1、制作操作平台。 2、执行安全规程及保命、零伤害条款。 3、安全确认后操作。 4、上下平台扶稳抓牢，作业时使用工具袋防止坠物 。 | 1、未安全确认操作。 2、人员上下未走专用爬梯。 3、防护栏杆、孔洞盖板缺失损坏，作业平台不稳固隐患 4、未系安全带、安全带挂点不牢、梯子不防滑隐患 | 1、检查确认后操作。 2、人员上下走专用爬梯。 3、检查平台楼梯防护栏杆完好牢固。 | 1、发生事故时保持伤者平躺于原地，切勿随意移动，防止加重损伤 | 1、制定安全操作规程、保命、零伤害条款、作业指导书、设备操作规程。 2、规范佩戴劳保防护用品。 3、做好上岗准入确认和现场隐患排查。 4、启动高处坠落应急处置，疏散围观人员，保持现场安静平稳 | 1、发生事故时，要让伤者平躺于地面或保持伤时姿态，切勿移动。 2、如发生失血，应迅速使用止血带或现场干净的毛巾、口罩等物品包扎止血。 3、如发生骨折，应用急救夹板等将骨折处进行固定，切勿将骨折伤者随意移动，勿将外露伤骨推回。 4、立即汇报上级领导同时拨打急救电话 5、对出血部位加压包扎，如有骨折、脊柱伤严禁搬运，立即拨打急救电话并等待专业救护
71 | 溶铜工序 | 空调机组 | 作业前未对机组进行断电。机组内部带电部件绝缘破损 | 电能 | 更换过滤棉 | 触电 | 3 | 3 | 9 | 一般风险 | 电气 | 安全生产保障部 | 分厂 | 1、 泵电机、接线盒选用防腐防护型。电缆采取防酸雾防护措施，防止腐蚀。 2、 电气设备外壳可靠保护接地，回路配置匹配的漏电保护器。 3、 就地开关、接线盒做好密闭防护，防止酸雾、冷凝水汽侵入。 4、 设置检修停电挂牌上锁作业点位。 | 1、 电气检修严格执行停电、验电、接地、挂牌上锁，落实检修双确认制度。 2、 电气作业不少于 2 人，安排专人监护。 3、 严禁湿手、佩戴湿手套操作电气开关按钮。 4、 定期开展电机、电缆、接线盒点检。定期校验漏电保护器。 5、 岗位开展触电风险安全培训。 | 1、 电缆、接线盒被酸雾腐蚀，绝缘破损。 2、 设备接地缺失、漏电保护器失效。 3、 检修作业未停电、未验电、未挂牌上锁。 4、 单人开展电气检修作业，无监护。 5、 人员湿手操作电气开关。 | 1、 岗位每班目视检查风机泵电机、电缆、接线盒有无腐蚀、破损。 2、 定期测试漏电保护器，检查接地连接牢固完好。 3、 检修作业现场核查停电‑验电‑挂牌上锁确认记录。 4、 现场巡查制止湿手操作开关违章行为 | 1、 发生触电事故，优先使用绝缘工具切断电源，严禁徒手拖拽触电人员。 2、 将伤者转移至空气流通安全区域。 | 1、 组织触电应急处置培训。 2、 明确触电事件向分厂调度的上报流程。 | 1、 切断电源后，若伤者呼吸、心跳停止，立即实施心肺复苏。 2、 拨打急救电话送医救治。
72 | 溶铜工序 | 空调机组 | 未切断电源、汽源和水源。未打开机组检修门孔，排出换热器热量 | 动能 | 风机加油、更换皮带 | 机械致害 物体打击 灼烫 | 2 | 2 | 4 | 低风险 | 机械 | 安全生产保障部 | 岗位 | 1、设备旋转、传动、剪切部位设置防护罩/防护栏/联锁装置，运转中严禁开启。 2、设备设置急停按钮、安全联锁与限位，检修作业执行停机、断电、挂牌、上锁。 3、定期检查维护设备机械部件，防止断裂、松动、飞脱 。4、自动化/联锁装置完好有效，杜绝人为短接安全联锁 。5、高处、起重作业下方设置警戒区与防护隔离，作业区域人员佩戴安全帽。 6、工具、物料使用工具袋/防坠绳固定，严禁抛掷，平台设踢脚板防坠物。 7、吊运物料捆绑牢固。 | 1、加油时，油桶抓牢，防止滑落。2、严格执行操作规程，运转中严禁用手接触转动部位、 2、开机、检修、停机作业先确认设备完全停止并断电，杜绝误启动。 3、劳保防护用品穿戴齐全。4、进入作业区域正确佩戴安全帽、穿防砸鞋，先确认后操作。 5、禁止在吊物、高处作业下方停留或通行，配合人员相互避让。 | 1、加油时，油桶未抓牢。2、防护罩缺失损坏、安全联锁被短接、设备运转异常。 2、未停机断电检修、误启动伤人。 3、安全帽防砸鞋未佩戴、高空抛物、物料堆码不牢。4、吊物下方人员停留、警戒隔离缺失。 | 1、加油时，油桶抓牢，防止滑落。2、检查防护罩、急停、联锁装置完好有效、。 3、检修作业前确认停机断电挂牌上锁。 4、检查劳保防护用品佩戴、警戒隔离设置、物料捆绑堆码牢固。 | 1、立即停机断电，停止设备运行，使伤者脱离加害源。 2、对卷入部位保持现场，切勿强行拖拽伤者。 3、发生伤害时立即停机断电，使伤者脱离加害源并转移至安全区。 | 1、制定安全操作规程、保命、零伤害条款、作业指导书、设备操作规程。 2、规范佩戴劳保防护用品。 3、做好上岗准入确认和现场隐患排查。 4、启动机械伤害应急处置，隔离设备区域并防止二次伤害。 5、启动物体打击应急处置，隔离现场，防止二次打击。 | 1、停机断电。 2、将伤者脱离伤害源，转移至安全区。 3、对出血部位止血包扎。 4、不要移动骨折伤者。 5、汇报分厂。 6、危险区隔离警戒。 7、引导救援车辆。 8、发生机械伤害时迅速停机断电，将伤者脱离加害源并转移至安全区 。9、对出血部位加压包扎止血，骨折者切勿随意移动，立即拨打急救电话送医。
73 | 溶铜工序 | 空调机组 | 风机、泵电机及配套电气线路。酸雾潮湿环境造成电缆绝缘腐蚀破损漏电。湿手操作电气开关。接地、漏电保护装置失效 | 电能 | 人体接触带电部位，电流通过人体，造成电击伤害 | 触电 | 3 | 3 | 9 | 一般风险 | 电气 | 安全生产保障部 | 分厂 | 1、泵电机、接线盒选用防腐防护型。电缆采取防酸雾防护措施，防止腐蚀。2、电气设备外壳可靠保护接地，回路配置匹配的漏电保护器。3、 就地开关、接线盒做好密闭防护，防止酸雾、冷凝水汽侵入。4、设置检修停电挂牌上锁作业点位。 | 1、电气检修严格执行停电、验电、接地、挂牌上锁，落实检修双确认制度。2、电气作业不少于 2 人，安排专人监护。3、、 严禁湿手、佩戴湿手套操作电气开关按钮。4、 定期开展电机、电缆、接线盒点检。定期校验漏电保护器。5、 岗位开展触电风险安全培训。 | 1、电缆、接线盒被酸雾腐蚀，绝缘破损。2、 设备接地缺失、漏电保护器失效。3、检修作业未停电、未验电、未挂牌上锁。4、单人开展电气检修作业，无监护。5、人员湿手操作电气开关。 | 1、岗位每班目视检查风机泵电机、电缆、接线盒有无腐蚀、破损。2、定期测试漏电保护器，检查接地连接牢固完好。3、检修作业现场核查停电‑验电‑挂牌上锁确认记录。4、现场巡查制止湿手操作开关违章行为。 | 1、发生触电事故，优先使用绝缘工具切断电源，严禁徒手拖拽触电人员。2、将伤者转移至空气流通安全区域。 | 1、组织触电应急处置培训。2、、明确触电事件向分厂调度的上报流程。 | 1、切断电源后，若伤者呼吸、心跳停止，立即实施心肺复苏。2、拨打急救电话送医救治。
74 | 溶铜工序 | 空压机机组 | 转动机械的传动部位外露，防护罩缺失、损坏 | 动能 | 泵体运行传动部位 | 机械致害 物体打击 | 2 | 3 | 6 | 低风险 | 机械 | 安全生产保障部 | 岗位 | 1、设备旋转、传动、剪切部位设置防护罩/防护栏/联锁装置，运转中严禁开启。 2、设备设置急停按钮、安全联锁与限位，检修作业执行停机、断电、挂牌、上锁。 3、定期检查维护设备机械部件，防止断裂、松动、飞脱 。4、自动化/联锁装置完好有效，杜绝人为短接安全联锁。 5、高处、起重作业下方设置警戒区与防护隔离，作业区域人员佩戴安全帽。 6、工具、物料使用工具袋/防坠绳固定，严禁抛掷，平台设踢脚板防坠物 。7、吊运物料捆绑牢固。 | 1、传动部位防护可靠、牢固、齐全。 2、检修结束后恢复防护设施。 3、操作人员持证上岗，严格执行操作规程，运转中严禁用手接触转动部位 。4、开机、检修、停机作业先确认设备完全停止并断电，杜绝误启动 5、劳保防护用品穿戴齐全。 6、进入作业区域正确佩戴安全帽、穿防砸鞋，先确认后操作。 7、禁止在吊物、高处作业下方停留或通行，配合人员相互避让。 | 1、运转旋转部位防护罩缺失或损坏。 2、防护罩固定不牢固脱落，人员违章将手伸入运转部位。 3、检修结束后未恢复防护设施。 4、防护罩缺失损坏、安全联锁被短接、设备运转异常。 5、未停机断电检修、误启动伤人。6、安全帽防砸鞋未佩戴、高空抛物、物料堆码不牢。 7、吊物下方人员停留、警戒隔离缺失。 | 1、防护设施安装齐全。 2、防护设施固定牢固可靠。 3、作业人员不得违章 将手伸入运转部位。 4、检修结束必须恢复防护设施。 5、检查防护罩、急停、联锁装置完好有效。 6、检修作业前确认停机断电挂牌上锁 7、检查劳保防护用品佩戴、警戒隔离设置、物料捆绑堆码牢固。 | 1、立即停机断电，停止设备运行，使伤者脱离加害源。 2、对卷入部位保持现场，切勿强行拖拽伤者。 3、发生物体打击伤害时立即停机断电，使伤者脱离加害源并转移至安全区。 | 1、制定安全操作规程、保命、零伤害条款、作业指导书、设备操作规程。 2、规范佩戴劳保防护用品。 3、做好上岗准入确认和现场隐患排查。 4、启动机械伤害应急处置，隔离设备区域并防止二次伤害。 5、启动物体打击应急处置，隔离现场，防止二次打击。 | 1、发生机械（物体打击）伤害事故时，要迅速停机断电停止设备运行，将受伤者脱离加害源。 2、如发生失血，应迅速使用止血带或现场干净的毛巾、口罩等物品包扎止血。 3、如发生骨折，应用急救夹板等将骨折处进行固定，切勿将骨折伤者随意移动，勿将外露伤骨推回。 4、迅速拨打医疗急救电话送医并向上级领导报告。
75 | 溶铜工序 | 空压机机组 | 压缩空气管道、阀门或储气罐在承受高压时发生破损、爆裂 | 机械能 | 空气压缩风机运行 | 机械致害 物体打击 | 2 | 3 | 6 | 低风险 | 机械 | 安全生产保障部 | 岗位 | 1、设备加装消声、隔声、减振设施，降低噪声源强度。 2、岗位戴防护耳罩。 | 1、减少和空气压缩风机的接触时间。 2、定期对空气压缩风机维护、保养。 3、正确佩戴耳塞/耳罩等听力防护用品，控制接触时间。 | 1、巡检时接触空气压缩风机时间较长。 2、空气压缩风机带病运行。 3、消声隔声设施缺失失效、未佩戴听力防护隐患。 | 1、按时点检、保养空气压缩风机。 2、检查消声隔声设施完好、听力防护用品佩戴。、 | 发现听力异常立即脱离噪声源，就医检查 | 1、制定安全操作规程、保命、零伤害条款、作业指导书、设备操作规程。 2、规范佩戴劳保防护用品。 3、做好上岗准入确认和现场隐患排查。 4、启动应急处置，安排人员就医。 | 1、立即离开空压机作业区域，前往安静环境休息，让耳朵得到充分休息，多数轻度耳鸣在脱离噪音后数分钟至数小时内可自行缓解。2、听力异常者脱离噪声环境并送医检查。
76 | 溶铜工序 | 空压机机组 | 巡检时未佩戴耳塞。风机未安装消音装置 | 动能 | 噪声 | 其他事故 | 2 | 3 | 6 | 低风险 | 机械 | 安全生产保障部 | 岗位 | 1、设备加装消声、隔声、减振设施，降低噪声源强度。 2、岗位戴防护耳罩。 | 1、减少和空气压缩风机的接触时间。 2、定期对空气压缩风机维护、保养。 3、正确佩戴耳塞/耳罩等听力防护用品，控制接触时间。 | 1、巡检时接触空气压缩风机时间较长。 2、空气压缩风机带病运行。 3、消声隔声设施缺失失效、未佩戴听力防护隐患。 | 1、按时点检、保养空气压缩风机。 2、检查消声隔声设施完好、听力防护用品佩戴。、 | 发现听力异常立即脱离噪声源，就医检查 | 1、制定安全操作规程、保命、零伤害条款、作业指导书、设备操作规程。 2、规范佩戴劳保防护用品。 3、做好上岗准入确认和现场隐患排查。 4、启动应急处置，安排人员就医。 | 1、立即离开空压机作业区域，前往安静环境休息，让耳朵得到充分休息，多数轻度耳鸣在脱离噪音后数分钟至数小时内可自行缓解。2、听力异常者脱离噪声环境并送医检查。
77 | 溶铜工序 | 空压机机组 | 吊索具有缺陷。吊物绑扎不牢固。违规操作、指挥。人员占位不当 | 动能 | 设备检修吊运备件 | 起重物致害 | 2 | 3 | 6 | 低风险 | 机械 | 安全生产保障部 | 岗位 | 1、吊具、吊索具（钢丝绳、吊带、吊钩）定期检验，吊钩设置防脱装置，严禁超载吊运 。2、执行吊车运行保命条款：吊物下方严禁站人，有人不作业 。3、起吊作业设置警戒区与专人指挥，吊物重心平稳、捆绑牢固 。4、天车抱闸、限位、超载限制器、缓冲器等安全附件齐全可靠。 5、检修作业执行停机、断电、挂牌、上锁（能量隔离）制度，先确认后操作。 | 1、执行起吊作业保命条款并严格执行“十不吊” 。2、执行扶位作业保命条款。 3、天车安全附件齐全可靠。 4、吊具、吊带牢固可靠。 5、起重作业人员持证上岗，严格执行“十不吊”及操作规程 6、吊运前对吊链、钢丝绳、吊带检查确认，捆绑牢固无松动。 | 1、未执行起吊作业保命条款。 2、未执行扶位作业保命条款。 3、天车安全附件：钓头无防脱或防脱装置损坏，抱闸、限位失灵等。 4、吊具、吊带有缺陷或不可靠。 5、吊索具磨损断丝断股、超载吊运、吊物下站人。6、天车抱闸限位失灵、吊钩无防脱装置。 | 1、执行起吊作业保命条款并严格执行“十不吊”。 2、执行扶位作业保命条款。 3、天车安全附件：钓头防脱装置完好，抱闸、限位有效等。 4、吊具、吊袋无缺陷可靠。 5、吊运前检查吊索具完好、吊物捆绑牢固、吊下无人。 6、定期检验天车安全附件（抱闸、限位、超载限制器）。 | 1、发生起重伤害时迅速停机断电停止吊车运行，使伤者脱离加害源 。2、吊物坠落时立即疏散警戒区人员，防止二次坠落伤害。 | 1、制定安全操作规程、保命、零伤害条款、作业指导书、设备操作规程。 2、规范佩戴劳保防护用品。 3、做好上岗准入确认和现场隐患排查。 4、启动起重伤害应急处置，隔离吊装区域，专人监护现场。 | 1、发生起重伤害事故时，要迅速停机断电停止吊车运行，将受伤者脱离加害源。 2、如发生失血，应迅速使用止血带或现场干净的毛巾、口罩等物品包扎止血。 3、如发生骨折，应用急救夹板等将骨折处进行固定，切勿将骨折伤者随意移动，勿将外露伤骨推回。4、迅速拨打医疗急救电话送医并向分厂报告。 5、迅速停机断电，将伤者脱离加害源并转移至安全区 6、对出血部位包扎止血，骨折者切勿随意移动，立即拨打急救电话送医。
78 | 溶铜工序 | 空压机机组 | 散热系统失效。机房环境不良。设备异常发热 | 热能 | 热风外溢 | 灼烫 | 2 | 3 | 6 | 低风险 | 机械 | 安全生产保障部 | 岗位 | 1、热介质管道、设备、阀门裸露部位设置保温/隔热层及防护罩，高温区域设置警示标识 3、跑冒滴漏治理：管道法兰、阀门连接处缠绕防护垫并定期紧固，防止喷溅 。4、设置紧急泄压、紧急切断及喷淋冲洗设施。作业点位就近设置应急洗眼器/冲洗水源 。5、开关阀操作执行“侧位站”、缓慢操作，避免正对喷溅方向。 | 1、检查确认阀门法兰防护可靠后操作。 2、结合现场和中控显示确认压力。 3、戴护屏侧身侧面缓慢开启阀门，确认阀门操作正确人员离开后方可开启自控阀送汽。 4、作业人员正确穿戴防护用品。 5、严格按操作规程作业，杜绝超压。 | 1、阀门法兰管道泄漏。 2、压力表失灵或操作错误。 3、站位不当、动作不规范。 4、保温隔热层破损缺失、高温介质泄漏喷溅。 5、应急冲洗设施缺失或失效、警示标识缺失。 | 1、检查确认阀门法兰防护可靠后操作。 2、结合现场和中控显示确认压力。 3、戴护屏侧身侧面缓慢开启阀门，确认阀门操作正确人员离开后方可开启自控阀送汽。 4、检查高温介质温度压力是否超限、保温隔热及防护是否完好 5、检查应急冲洗设施完好可用、劳保防护用品穿戴是否到位。 | 1、立即切断热源/介质源、关闭阀门，防止继续喷溅灼烫 。2、迅速脱离灼烫源，就近转移至应急冲洗水源处。 3、皮肤灼烫立即用大量流动清水持续冲洗至少15分钟。 | 1、制定安全操作规程、保命、零伤害条款、作业指导书、设备操作规程。 2、规范佩戴劳保防护用品。 3、做好上岗准入确认和现场隐患排查。 4、启动岗位应急处置程序。 | 1、立即停止作业，使伤者脱离伤害源。 2、用大量流动的清水冲洗。 3、拨打8816663、8816002向分厂调度室汇报，拨打急救电话8210120并送医。
79 | 溶铜工序 | 空压机机组 | 泵电机及配套电气线路。酸雾潮湿环境造成电缆绝缘腐蚀破损漏电。湿手操作电气开关。接地、漏电保护装置失效 | 电能 | 人体接触带电部位，电流通过人体，造成电击伤害 | 触电 | 3 | 3 | 9 | 一般风险 | 电气 | 安全生产保障部 | 分厂 | 1、 泵电机、接线盒选用防腐防护型。电缆采取防酸雾防护措施，防止腐蚀。2、 电气设备外壳可靠保护接地，回路配置匹配的漏电保护器。3、就地开关、接线盒做好密闭防护，防止酸雾、冷凝水汽侵入。4、设置检修停电挂牌上锁作业点位。 | 1、电气检修严格执行停电、验电、接地、挂牌上锁，落实检修双确认制度。2、电气作业不少于 2 人，安排专人监护。3、严禁湿手、佩戴湿手套操作电气开关按钮。4、、 定期开展电机、电缆、接线盒点检。定期校验漏电保护器。5、岗位开展触电风险安全培训。 | 1、电缆、接线盒被酸雾腐蚀，绝缘破损。2、设备接地缺失、漏电保护器失效。3、检修作业未停电、未验电、未挂牌上锁。4、单人开展电气检修作业，无监护。5、人员湿手操作电气开关。 | 1、岗位每班目视检查风机泵电机、电缆、接线盒有无腐蚀、破损。2、定期测试漏电保护器，检查接地连接牢固完好。3、检修作业现场核查停电‑验电‑挂牌上锁确认记录。4、现场巡查制止湿手操作开关违章行为。 | 1、 发生触电事故，优先使用绝缘工具切断电源，严禁徒手拖拽触电人员。2、将伤者转移至空气流通安全区域。 | 1、 组织触电应急处置培训。2、 明确触电事件向分厂调度的上报流程。 | 1、 切断电源后，若伤者呼吸、心跳停止，立即实施心肺复苏。2、 拨打急救电话送医救治。
80 | 溶铜工序 | 蒸汽分汽缸 | 安全阀失效。压力表失准。管道剧烈震颤 | 势能 | 超压爆炸，水锤冲击 | 机械致害 | 3 | 3 | 9 | 一般风险 | 机械 | 安全生产保障部 | 分厂 | 1、在蒸汽分气罐或管道上安装安全阀，当压力超过设定值时自动开启泄压，防止压力过高导致爆炸。2、安装压力表实时监测蒸汽压力。3、通过压力调节阀稳定蒸汽压力，避免压力波动过大。4、根据系统压力、温度和流量选择合适的疏水阀。 | 1、定期检查疏水阀、止回阀、安全阀、压力表等关键设备的运行状态，及时清理堵塞，确保其动作灵活、有效。2、保持蒸汽压力、温度稳定，避免骤升骤降。监控分气缸及管道压力，发现异常波动及时排查。3、严禁设备内冷凝水积存，及时排放设备内积水。 | 1、安全阀未定期校验、卡死，导致系统超压时无法自动泄压。2、压力表未定期校验或损坏，导致无法准确监测系统压力。3、疏水阀堵塞、失效，导致冷凝水无法及时排出，引发“水锤”现象。 | 1、分汽缸外保温层是否完好，有无破损、脱落或跑热现象。2、排查分汽缸本体、阀门、管路及接口、焊接接头处有无裂纹、变形、泄漏或渗漏现象。3、排查安全阀、压力表、疏水阀是否处于正常工作状态。4、排查分汽缸底部疏水装置和排污装置是否完好。 | 1、立即停机断电，停止设备运行，使伤者脱离加害源。 2、保持现场，切勿强行拖拽伤者。 | 1、制定安全操作规程、保命、零伤害条款、作业指导书、设备操作规程。 2、规范佩戴劳保防护用品。 3、做好上岗准入确认和现场隐患排查。 4、启动机械伤害应急处置，隔离设备区域并防止二次伤害。 | 1、发生机械（物体打击）伤害事故时，要迅速停止设备运行，将受伤者脱离加害源。 2、如发生失血，应迅速使用止血带或现场干净的毛巾、口罩等物品包扎止血。 3、如发生骨折，应用急救夹板等将骨折处进行固定，切勿将骨折伤者随意移动，勿将外露伤骨推回。 4、迅速拨打医疗急救电话送医并向上级领导报告。
81 | 溶铜工序 | 蒸汽分汽缸 | 阀门、法兰、管道腐蚀泄漏。人员直接触碰泄漏的蒸汽或高温管道 | 热能 | 高温蒸汽泄漏 | 灼烫 | 3 | 3 | 9 | 一般风险 | 机械 | 安全生产保障部 | 分厂 | 1、高温蒸汽管道必须加装完好、无破损的保温层，保温后外表面最高温度应控制在50℃以内。2、在分汽缸及高温管道区域设置隔离护栏。3、定期检查分汽缸本体、阀门、法兰及管道接口的密封情况，防止蒸汽泄漏。确保疏水阀正常工作，及时排出凝结水，避免高温水汽喷出造成烫伤。 | 1、严格执行操作规程，缓慢开启阀门，避免蒸汽瞬间喷出。操作阀门时，人员应站在阀门侧面，避开阀门正前方高温作业区域。2、设置“高温危险、当心烫伤”等醒目的安全警示标识，非工作人员禁止入内。 | 1、未执行操作规程，操作阀门时未侧位站。2、截止阀、法兰等连接处密封老化、磨损，导致蒸汽外漏。3、现场警示标识欠缺。 | 1、分汽缸外保温层是否完好，有无破损、脱落或跑热现象。2、排查分汽缸本体、阀门、管路及接口、焊接接头处有无裂纹、变形、泄漏或渗漏现象。3、排查安全阀、压力表、疏水阀是否处于正常工作状态。4、排查分汽缸底部疏水装置和排污装置是否完好。 | 1、立即切断热源/介质源、关闭阀门，防止继续喷溅灼烫 。2、迅速脱离灼烫源，就近转移至应急冲洗水源处。 3、皮肤灼烫立即用大量流动清水持续冲洗至少15分钟。 | 1、制定安全操作规程、保命、零伤害条款、作业指导书、设备操作规程。 2、规范佩戴劳保防护用品。 3、做好上岗准入确认和现场隐患排查。 4、启动岗位应急处置程序。 | 1、立即停止作业，使伤者脱离伤害源。 2、用大量流动的清水冲洗。 3、拨打8816663、8816002向分厂调度室汇报，拨打急救电话8210120并送医。
82 | 溶铜工序 | 压缩风储气罐 | 安全阀失效、压力表失准、进气压力失控 | 势能 | 罐体破裂、爆炸 | 灼烫 | 3 | 3 | 9 | 一般风险 | 机械 | 安全生产保障部 | 分厂 | 1、在储气罐或管道上安装安全阀，当压力超过设定值时自动开启泄压，防止压力过高导致爆炸。2、安装压力表实时监测压力。3、通过压力调节阀稳定压力，避免压力波动过大。4、根据系统压力、温度和流量选择合适的疏水阀。 | 1、定期检查疏水阀、止回阀、安全阀、压力表等关键设备的运行状态，及时清理堵塞，确保其动作灵活、有效。2、保持压力稳定，避免骤升骤降。监控管道压力，发现异常波动及时排查。3、严禁设备内冷凝水积存，及时排放设备内积水。 | 1、安全阀未定期校验、卡死，导致系统超压时无法自动泄压。2、压力表未定期校验或损坏，导致无法准确监测系统压力。3、疏水阀堵塞、失效，导致冷凝水无法及时排出。 | 2、排查风包本体、阀门、管路及接口、焊接接头处有无裂纹、变形、渗漏现象。3、排查安全阀、压力表、疏水阀是否处于正常工作状态。4、排查风包底部疏水装置和排污装置是否完好。 | 1、立即停止设备运行，使伤者脱离加害源。 2、保持现场，切勿强行拖拽伤者。 | 1、制定安全操作规程、保命、零伤害条款、作业指导书、设备操作规程。 2、规范佩戴劳保防护用品。 3、做好上岗准入确认和现场隐患排查。 4、启动机械伤害应急处置，隔离设备区域并防止二次伤害。 | 1、发生机械（物体打击）伤害事故时，要迅速停止设备运行，将受伤者脱离加害源。 2、如发生失血，应迅速使用止血带或现场干净的毛巾、口罩等物品包扎止血。 3、如发生骨折，应用急救夹板等将骨折处进行固定，切勿将骨折伤者随意移动，勿将外露伤骨推回。 4、迅速拨打医疗急救电话送医并向上级领导报告。
83 | 溶铜工序 | 室外蒸汽总阀 | 阀门及密封失效。管路及焊缝缺陷 | 热能 | 蒸汽外溢 | 灼烫 | 3 | 3 | 9 | 一般风险 | 机械 | 安全生产保障部 | 分厂 | 1、热介质管道、设备、阀门裸露部位设置保温/隔热层及防护罩，高温区域设置警示标识。2、设置紧急泄压、紧急切断设施。3、开关阀操作执行“侧位站”、缓慢操作，避免正对喷溅方向。佩戴防护面屏。 | 1、检查确认阀门法兰防护可靠后操作。 2、、戴护屏侧身侧面缓慢开启阀门。3、严格按操作规程执行作业，杜绝超温超压。 | 1、阀门法兰管道泄漏。 2、压力表失灵或操作错误。 3、站位不当、动作不规范。 4、保温隔热层破损缺失、高温介质泄漏喷溅。 5、警示标识缺失 | 1、检查确认阀门法兰防护可靠后操作。 2、戴护屏侧身侧面缓慢开启阀门。3、检查高温介质温度压力是否超限、保温隔热及防护是否完好。 5、检查劳保防护用品穿戴是否到位。 | 1、立即切断热源/介质源、关闭阀门，防止继续喷溅灼烫 2、迅速脱离灼烫源，就近转移至应急冲洗水源处。 3、皮肤灼烫立即用大量流动清水持续冲洗至少15分钟。 | 1、制定安全操作规程、保命、零伤害条款、作业指导书、设备操作规程。 2、规范佩戴劳保防护用品。 3、做好上岗准入确认和现场隐患排查。 4、启动岗位应急处置程序。 | 1、立即停止作业，使伤者脱离伤害源。 2、用大量流动的清水冲洗。 3、拨打8821292、8816002向分厂调度室汇报，拨打急救电话8210120并送医。
84 | 溶铜工序 | 室外蒸汽总阀 | 脚踏横梁脱落、裂纹或变形 | 势能 | 上下爬梯坠落 | 高处坠落 | 2 | 3 | 6 | 低风险 | 机械 | 安全生产保障部 | 岗位 | 1、作业平台、楼梯、临边设置牢固防护栏杆、踢脚板与安全防护设施并定期检查。 2、高处作业佩戴并正确使用安全带，做到高挂低用，挂点牢固可靠。 3、搭设合格作业平台、脚手架，梯子防滑稳固，孔洞设置盖板或护栏。 4、2米以上高处作业按规定办理高处作业审批，设置安全网或兜底防护。 5、高处作业正确佩戴安全带并高挂低用，作业平台、临边防护栏杆牢固，孔洞设盖板。 | 1、确认操作平台放置平稳、平台间连接稳固。 2、现场警示标识悬挂。 3、上下平台扶稳抓牢，作业时使用工具袋防止坠物。 | 1、未检查阀门，未带护面屏。 2、未确认平台是否牢靠。 3、未悬挂警示标识。 4、防护栏杆缺失损坏，作业平台不稳固隐患 。5、未系安全带、安全带挂点不牢。 | 1、必须检查阀门完好，必须带护面屏。 2、必须确认平台是否牢靠。 3、检修必须做区域隔离。 4、检查平台楼梯防护栏杆完好牢固 。5、检查安全带正确佩戴高挂低用。 | 发生高处坠落时保持伤者平躺于原地，切勿随意移动，防止加重损伤 | 1、制定安全操作规程、保命、零伤害条款、作业指导书、设备操作规程。 2、规范佩戴劳保防护用品。 3、做好上岗准入确认和现场隐患排查 4、启动高处坠落应急处置程序。 | 1、发生高处坠落事故时，要让伤者平躺于地面或保持伤时姿态，切勿移动。 2、如发生失血，应迅速使用止血带或现场干净的毛巾、口罩等物品包扎止血。 3、如发生骨折，应用急救夹板等将骨折处进行固定，切勿将骨折伤者随意移动，勿将外露伤骨推回。4、迅速拨打医疗急救电话送医并向分厂报告。
85 | 溶铜工序 | 冰冻水机组 | 压缩机旋转与传动部位防护缺失。皮带传动或链轮传动咬合处防护缺失 | 动能 | 接触运转部位被挤压、缠卷。咬合处将手指或衣物夹住 | 机械致害 | 2 | 2 | 4 | 低风险 | 机械 | 安全生产保障部 | 岗位 | 1、设备旋转、传动、剪切部位设置防护罩/防护栏/联锁装置，运转中严禁开启。 2、设备设置急停按钮、安全联锁与限位，检修作业执行停机、断电、挂牌、上锁 。3、定期检查维护设备机械部件，防止断裂、松动、飞脱 。4、自动化/联锁装置完好有效，杜绝人为短接安全联锁。 | 1、转动部位安装防护罩、网。2、严格执行操作规程，运转中严禁用手接触转动部位。 3、开机、检修、停机作业先确认设备完全停止并断电，杜绝误启动 。4、劳保防护用品穿戴齐全。 | 1、连锁软件故障。 2、对轮罩、防护网缺失损坏。 3、底角螺栓损坏、缺失。 4、防护罩缺失损坏、安全联锁被短接、设备运转异常。 5、未停机断电检修、误启动伤人隐患 | 1、交接班检查确认。 2、作业前检查确认。 3、定期点检。 4、检查防护罩、急停、联锁装置完好有效。 5、检修作业前确认停机断电挂牌上锁。 | 1、立即停机断电，停止设备运行，使伤者脱离加害源 2、对卷入部位保持现场，切勿强行拖拽伤者 | 1、制定安全操作规程、保命、零伤害条款、作业指导书、设备操作规程。 2、规范佩戴劳保防护用品。 3、做好上岗准入确认和现场隐患排查。 4、启动机械伤害应急处置，隔离设备区域并防止二次伤害。 | 1、伤情轻微时，将伤者转移至安全区。 2、伤情严重或不明时，不可随意处置，立即拨打急救电话。 3、安排人员在路口引导救援车辆。 4、立即用止血带止血。 5、如伤口无异物，用纱布或干净毛巾、口罩包扎伤口，用手压紧出血点。 6、如伤口有异物，用纱布、毛巾敷垫包扎。 7、严重者迅速送医。 8、隔离警示，保护现场。 9、发生机械伤害时迅速停机断电，将伤者脱离加害源并转移至安全区 10、对出血部位加压包扎止血，骨折者切勿随意移动，立即拨打急救电话送医。
86 | 溶铜工序 | 冰冻水机组 | 线路老化与绝缘破损。线路短路与过载 | 电能、热能 | 接触带电部位或操作不当导致触电 | 触电 火灾 | 2 | 3 | 6 | 低风险 | 电气 | 安全生产保障部 | 岗位 | 1、电气设备、开关、线路安装漏电保护器，并定期检验其动作可靠。 2、金属外壳做好接地/接零保护，电气线路绝缘完好、接线牢固无裸露。 3、检修执行停送电、验电、放电、接地、挂牌、上锁（上锁挂牌）制度 。4、潮湿、导电环境作业使用安全电压/隔离变压器，手持电动工具装设漏电保护。 5、油品专库存放，远离火源热源，配备相应灭火器材。 6、动火作业严格执行审批制度，作业前清除现场易燃物、配置灭火器材、安排专人监护。 7、电气线路、设备防火防爆，防静电接地可靠。设置火灾报警与灭火设施并定期检测。 | 1、定期点检、维护。 3、转动部位加装防护罩。 4、电气作业持证上岗，拆接电源线执行双确认，两人以上作业并设专人监护 5、不得用湿手/湿手套操作电气开关，电气设备保持干燥清洁 6、严禁非专业人员私拉乱接、带电作业 7、严格执行动火作业审批与“八不动火”，作业区无易燃易爆物方可动火 8、易燃易爆物品领用、存放、使用登记管理，严禁烟火 9、定期检查消防器材完好有效，保证消防通道畅通 | 1、线路老化、绝缘不良。 2、特种作业未持证上岗。 3、单人作业，无人监护。 4、未执行电气检修作业保命条款。 5、漏电保护器失效、接地不良、线路绝缘破损漏电。6、检修未验电、未接地、未挂牌上锁，带电作业。7、易燃物未清理、动火无审批监护、消防器材失效。 8、电气线路老化过载、静电接地不良引发火灾。 | 1、线路、绝缘是否良好。 2、特种作业是否持证上岗。 3、有无单人作业，有无监护人员。 4、是否执行电气检修作业保命条款。 5、定期检查漏电保护器动作是否可靠、接地保护是否完好。 6、检修前严格执行停送电、验电、接地、挂牌上锁确认。 7、检查动火审批与现场隔离监护、消防器材完好有效 8、检查易燃物存放管理、电气防火防爆及静电接地。 | 1、立即切断电源，使触电者脱离带电体。 2、无法切断电源时，用干燥绝缘物，严禁直接用手拉拽。 3、火灾初起立即使用灭火器、灭火毯、水源扑救初期火灾，同时切断着火设备电源与燃料源。 4、火灾初起立即使用灭火器材扑救并切断电源、燃料源，火势失控立即撤离并报警火警。 | 1、制定安全操作规程、保命、零伤害条款、作业指导书、设备操作规程。 2、规范佩戴劳保防护用品。 3、做好上岗准入确认和现场隐患排查。 4、启动触电应急处置，隔离事故区域，防止二次触电，安排专人监护触电者 。5、启动岗位应急处置方案。 | 1、切断电源或用绝缘物挑开带电体。 2、汇报领导及厂分厂。 3、危险区隔离警戒。 4、引导救援车辆。 5、将伤者脱离电源，转移至安全区。 6、昏迷伤者心肺复苏。 7、如着火，使用灭火器扑灭。 8、灼烫伤者创面止血包扎。 9、触电者脱离电源后，判断意识与呼吸，如呼吸心跳骤停立即进行心肺复苏并持续至专业救护到达 。10、立即拨打急救电话，将伤者送医并密切观察 11、立即启动岗位应急处置方案，报警119。 12、初期火灾使用灭火器材扑救，火势较大立即撤离并切断能量源 13、人员被困时佩戴空气呼吸器实施救援，救援人员确保自身安全，避免盲目施救。
87 | 溶铜工序 | 单梁吊 | 吊索具有缺陷。吊物绑扎不牢固。违规操作、指挥。人员占位不当 | 动能 | 运行中吊物坠落 | 起重物致害 | 2 | 3 | 6 | 低风险 | 机械 | 安全生产保障部 | 岗位 | 1、吊具、吊索具（钢丝绳、吊带、吊钩）定期检验，吊钩设置防脱装置，严禁超载吊运 。2、执行吊车运行保命条款：吊物下方严禁站人，有人不作业 。3、起吊作业设置警戒区与专人指挥，吊物重心平稳、捆绑牢固 。4、天车抱闸、限位、超载限制器、缓冲器等安全附件齐全可靠。 | 1、操作人员持证上岗、设专人指吊。 2、吊车按运行通道行驶。 3、执行冶金起重作业保命条款及安全操作规。 4、起重作业人员持证上岗，严格执行“十不吊”及操作规程。 5、执行扶位作业保命条款：腰部以上禁止用手扶位，起吊前确认人员撤离。 6、吊运前对吊链、钢丝绳、吊带检查确认，捆绑牢固无松动。 | 1、吊物未挂牢发生滑落。2、人员未及时避让吊车。3、人员未及时离开运行区域。 4、、吊索具磨损断丝断股、超载吊运、吊物下站人。5、天车抱闸限位失灵、吊钩无防脱装置。 | 1、逐片检查确认吊物挂牢。 2、确认吊物运行通道无人员或障碍物。 3、吊运前检查吊索具完好、吊物捆绑牢固、吊下无人。4、定期检验天车安全附件（抱闸、限位、超载限制器）。 | 1、发生起重伤害时迅速停机断电停止吊车运行，使伤者脱离加害源 。2、吊物坠落时立即疏散警戒区人员，防止二次坠落伤害。 | 1、制定安全操作规程、保命、零伤害条款、作业指导书、设备操作规程。 2、规范佩戴劳保防护用品。 3、做好上岗准入确认和现场隐患排查。 4、启动起重伤害应急处置，隔离吊装区域，专人监护现场 | 1、发现者立即将伤者脱离加害源。 2、立即按程序汇报。 3、立即进行现场急救并送医。 4、迅速停机断电，将伤者脱离加害源并转移至安全区。 5、对出血部位包扎止血，骨折者切勿随意移动，立即拨打急救电话送医。
88 | 溶铜工序 | 单梁吊 | 作业前未进行设备点检。在吊物下方行走或停留。未佩戴安全防护用品。 | 动能 | 运行中碰撞挤压 | 起重物致害 | 2 | 3 | 6 | 低风险 | 机械 | 安全生产保障部 | 岗位 | 1、吊具、吊索具（钢丝绳、吊带、吊钩）定期检验，吊钩设置防脱装置，严禁超载吊运。 2、执行吊车运行保命条款：吊物下方严禁站人，有人不作业。 3、起吊作业设置警戒区与专人指挥，吊物重心平稳、捆绑牢固 。4、天车抱闸、限位、超载限制器、缓冲器等安全附件齐全可靠。 | 1、操作人员持证上岗。 2、吊车按运行通道行驶。 3、执行冶金起重作业保命条款及安全操作规程。4、起重作业人员持证上岗，严格执行“十不吊”及操作规程。5、执行扶位作业保命条款：腰部以上禁止用手扶位，起吊前确认人员撤离。6、吊运前对吊链、钢丝绳、吊带检查确认，捆绑牢固无松动。 | 1、人员未及时避让吊车。 2、人员未及时离开运行区域。 3、吊索具磨损断丝断股、超载吊运、吊物下站人。4、天车抱闸限位失灵、吊钩无防脱装置。 | 1、确认吊物运行通道无人员或障碍物。2、吊运前检查吊索具完好、吊物捆绑牢固、吊下无人。3、定期检验天车安全附件（抱闸、限位、超载限制器）。 | 1、发生起重伤害时迅速停机断电停止吊车运行，使伤者脱离加害源。 2、吊物坠落时立即疏散警戒区人员，防止二次坠落伤害。 | 1、制定安全操作规程、保命、零伤害条款、作业指导书、设备操作规程。 2、规范佩戴劳保防护用品。 3、做好上岗准入确认和现场隐患排查。 4、启动起重伤害应急处置，隔离吊装区域，专人监护现场。 | 1、立即停车将伤者脱离加害源。 2、立即按程序汇报。 3、立即进行现场急救并送医。 4、迅速停机断电，将伤者脱离加害源并转移至安全区。 5、对出血部位包扎止血，骨折者切勿随意移动，立即拨打急救电话送医。
89 | 溶铜工序 | 单梁吊 | 绳卡与固定装置缺陷。超载起吊 | 动能 | 运行中钢丝绳断裂 | 起重设备致害 | 2 | 3 | 6 | 低风险 | 机械 | 安全生产保障部 | 岗位 | 1、起重设备（桥式/单梁吊等）按规定定期检验检测，安全附件（抱闸、限位、超载限制器、防脱装置）齐全可靠 。2、建立起重设备点检维护台账，轨道、吊钩、钢丝绳定期检查保养。 3、起吊作业设置警戒区、专人指挥，严格执行“十不吊”。 | 1、每班检查吊具、钢丝绳。 2、执行扶位作业保命条款。 3、起重设备操作持证上岗。 4、严格执行起吊作业保命条款，吊物下严禁站人。 | 1、钢丝绳断丝断股。 2、钢丝绳腐蚀。 3、起重设备安全附件失效、超检验期未检、违规吊运。 | 1、每班检查确认。 2、每班检查确认。 3、定期检验起重设备及安全附件，检查点检维护记录。 | 发生起重设备事故时立即停机断电，停止吊运作业，使伤者脱离加害源 | 1、制定安全操作规程、保命、零伤害条款、作业指导书、设备操作规程。 2、规范佩戴劳保防护用品。 3、做好上岗准入确认和现场隐患排查。 4、启动应急处置，隔离吊装区域，防止二次事故 | 1、伤情轻微时，将伤者转移至安全区 2、伤情严重或不明时，不可随意处置，立即拨打急救电话。 3、安排人员在路口引导救援车辆。 4、立即用止血带止血。 5、如伤口无异物，用纱布或干净毛巾、口罩包扎伤口，用手压紧出血点。 6、如伤口有异物，用纱布、毛巾敷垫包扎。 7、严重者迅速送医。 8、隔离警示，保护现场。 9、迅速停机断电，将伤者脱离加害源转移至安全区，包扎止血，骨折者勿移动，立即送医。
90 | 溶铜工序 | 货梯 | 曳引轮/钢丝绳磨损断裂、制动器失效。安全钳/限速器失效、门锁故障 | 电能 | 溜梯/冲顶。开门走梯或剪切 | 起重设备致害 | 3 | 3 | 9 | 一般风险 | 机械 | 安全生产保障部 | 分厂 | 电梯每次启动时，控制系统必须分别检测厅门锁和轿门锁信号，两信号不一致（如门未关好、门锁短接或粘连）时，禁止电梯快车运行并报警 | 落实维保重点检查制动系统、限位装置、门联锁及钢丝绳状态，发现隐患立即停用整改，严禁设备带病运行。 | 1、未定期进行维保。2、安全装置失效、机械部件老化、电气系统故障。3、违规操作与使用不当。 | 定期进行维保，排查安全保护装置、运行状态、门系统、轿厢与载荷、制动系统、悬挂与导向系统、电气与控制系统 | 1、立即按下轿厢内紧急呼叫按钮（报警按钮）或拨打电梯内维保/物业救援电话，清晰报告被困位置及人数。若通讯中断，可间歇性拍打电梯门呼救。2、被困人员应保持冷静，背靠轿厢壁，双腿微曲呈缓冲姿势，避免剧烈跳动或踢打轿厢，防止二次故障。 | 1、及时联系电梯维保单位，确保救援信息畅通。2、启动应急处置方案。 | 1、救援前必须切断电梯主电源，防止突然恢复供电导致意外。2、通过电梯对讲或电话与轿厢内受困人员保持联系，安抚情绪，告知救援进展，要求受困人员远离轿门，切勿盲目扒门自救。3、若现场无法安全施救或受困人员受伤，应立即拨打公司消防应急救援大队电话8811119和公司医院96990求助。
91 | 溶铜工序 | 货梯 | 检修 | 动能 | 轿厢制动失控坠落 | 高处坠落 | 3 | 3 | 9 | 一般风险 | 机械 | 安全生产保障部 | 分厂 | 安全钳是防止轿厢坠落的核心机械装置，安装在轿厢两侧或底部。当电梯下行超速或钢丝绳断裂时，限速器会触发安全钳，使其瞬间夹紧导轨，通过摩擦力将轿厢制停 | 落实维保重点检查制动系统、限位装置、门联锁及钢丝绳状态，发现隐患立即停用整改，严禁设备带病运行。 | 1、未定期进行维保。2、安全装置失效、机械部件老化、电气系统故障。3、违规操作与使用不当。 | 定期进行维保，排查安全保护装置、运行状态、门系统、轿厢与载荷、制动系统、悬挂与导向系统、电气与控制系统 | 1、立即按下轿厢内紧急呼叫按钮（报警按钮）或拨打电梯内维保/物业救援电话，清晰报告被困位置及人数。若通讯中断，可间歇性拍打电梯门呼救。2、被困人员应保持冷静，背靠轿厢壁，双腿微曲呈缓冲姿势，避免剧烈跳动或踢打轿厢，防止二次故障。 | 1、及时联系电梯维保单位，确保救援信息畅通。2、启动应急处置方案。 | 1、救援前必须切断电梯主电源，防止突然恢复供电导致意外。2、通过电梯对讲或电话与轿厢内受困人员保持联系，安抚情绪，告知救援进展，要求受困人员远离轿门，切勿盲目扒门自救。3、若现场无法安全施救或受困人员受伤，应立即拨打公司消防应急救援大队电话8811119和公司医院96990求助。
92 | 溶铜工序 | 电动四轮车 | 制动系统失灵。制动距离过长，无法及时停车。转向系统故障，操控不灵敏或失控。灯光、喇叭等信号装置失效 | 势能 | 碰撞与碾轧。失稳倾翻 | 机械致害 | 2 | 3 | 6 | 低风险 | 机械 | 安全生产保障部 | 岗位 | 1、班前进行刹车性能测试，发现异常，立即停用并上报。2、加装辅助制动系统，在主刹车失效时提供备用减速能力。 | 1、每班检查刹车、警示灯光、轮胎，确保制动、转向等关键部件性能良好。2、确保各类辊系装载平衡、固定牢固，避免因重心偏移导致侧翻。 | 1、刹车失效、警示灯光不亮、轮胎有油污。2、装载不平衡、固定不牢固，重心偏移导。 | 1、每班检查刹车、警示灯光、轮胎，确保制动、转向等关键部件性能良好。2、检查各类辊系装载是否平衡、固定牢固。 | 1、刹车失灵立即松开电门。2、若车辆配备手刹或机械刹车，可尝试轻捏/轻拉，辅助减速。 | 1、立即疏散事故区域人员，设置警戒区，防止二次事故。2、迅速组织救援，检查人员受伤情况，并按规定向上级报告。3、若故障引发物料倾倒、漏液等次生风险，需立即清理现场并设置警示围栏。 | 1、伤情轻微时，将伤者转移至安全区 2、伤情严重或不明时，不可随意处置，立即拨打急救电话。 3、安排人员在路口引导救援车辆。 4、立即用止血带止血。 5、如伤口无异物，用纱布或干净毛巾、口罩包扎伤口，用手压紧出血点。 6、如伤口有异物，用纱布、毛巾敷垫包扎。 7、严重者迅速送医。 8、隔离警示，保护现场。 9、迅速停机断电，将伤者脱离加害源转移至安全区，包扎止血，骨折者勿移动，立即送医。
93 | 溶铜工序 | 升降车 | 作业人员未正确佩戴安全带。身体重心超出平台围栏。车身倾斜。移动（行驶）时，视野盲区或操作失误 | 势能 | 移动挤压。人员坠落 | 高处坠落 机械致害 | 2 | 3 | 6 | 低风险 | 机械 | 安全生产保障部 | 岗位 | 1、按设备参数限载（平台内最多2人），负载平均分配或置于中央，严禁超载、偏载或违规使用升降车吊运重物。2、执行“行走必降下、升起不行走”原则。移动时收回延伸平台，使用与路面状况相适应的速度，保持规定的制动距离。 | 1、作业前必须进行设备点检，检查设备外观（护栏、支腿、轮胎、液压等）及安全装置，进行空载功能测试，确保设备无故障。2、作业前必须对操作人员进行安全技术交底，明确作业风险、操作规程及应急措施。 | 1、支腿支撑不当，护栏不牢固。2、违规移动、超载。3、物料摆放不均，重心偏移。4、平台晃动、液压系统故障。5、作业人员未系安全戴 | 1、设备点检，检查设备外观（护栏、支腿、轮胎、液压等）及安全装置，进行空载功能测试。2、作业前是否对操作人员进行安全技术交底，明确作业风险、操作规程及应急措施。 | 1、紧急停机：立即按下控制箱或控制台上的“紧急停止按钮”，切断设备动力。2、若平台在升降过程中发生异常下坠，在尝试紧急停机无效时，需保持冷静，抓牢平台护栏，等待平台降至地面或救援。 | 1、疏散升降车周围无关人员，设置警戒区域，防止无关人员进入危险范围。2、迅速组织救援，检查人员受伤情况，并按规定向上级报告。3、若故障引发物料倾倒、漏液等次生风险，需立即清理现场并设置警示围栏。 | 1、伤情轻微时，将伤者转移至安全区 2、伤情严重或不明时，不可随意处置，立即拨打急救电话。 3、安排人员在路口引导救援车辆。 4、立即用止血带止血。 5、如伤口无异物，用纱布或干净毛巾、口罩包扎伤口，用手压紧出血点。 6、如伤口有异物，用纱布、毛巾敷垫包扎。 7、严重者迅速送医。 8、隔离警示，保护现场。 9、迅速停机断电，将伤者脱离加害源转移至安全区，包扎止血，骨折者勿移动，立即送医。
94 | 溶铜工序 | 膨胀节 | 临时约束装置未拆除，被锁死，无法自由伸缩。导向支架未正确设置或安装。连接部位强度不足 | 势能 | 膨胀节破裂、撕裂或拉脱。介质泄漏 | 灼烫 | 2 | 3 | 6 | 低风险 | 机械 | 安全生产保障部 | 岗位 | 1、膨胀节安装与管道轴线高度一致。2、进行预拉伸或预压缩，确保膨胀节能自由伸缩。 | 1、安装前检查波纹管有无磕碰。2、根据现场实际工况选择合适材质。 | 膨胀节腐蚀，波纹管磕碰 | 1、检查膨胀节外观，有无腐蚀、磕碰。2、根据运行工况调整膨胀节螺杆。
95 | 溶铜工序 | 管道结晶堵塞作业 | 劳保用品穿戴不全。管道、阀门、法兰防喷溅装置缺失 | 热能 | 介质泄漏、喷溅导致灼烫 | 灼烫 | 3 | 3 | 9 | 低风险 | 化工 | 安全生产保障部 | 岗位 | 1、管道、法兰、阀门连接处做防护，并定期检查，防止热液喷溅。 4、设置紧急泄压、紧急切断及喷淋冲洗设施。作业点位就近设置应急洗眼器/冲洗水源。 5、开关阀操作执行“侧位站”、缓慢操作，避免正对喷溅方向。 | 1、佩戴防护面屏作业。 2、作业人员正确穿戴防酸碱服、护屏安全帽、防护面罩、耐酸碱手套及胶鞋等防护用品。3、严格按操作规程作业。 | 1、管道或阀门漏液、阀门失灵。 2、 防护用品穿戴不规范。3、应急冲洗设施缺失或失效、警示标识缺失。 | 1、作业前检查确认管道、阀门。2、检查应急冲洗设施完好可用、劳保防护用品穿戴是否到位。 | 1、迅速脱离灼烫源，就近转移至应急冲洗水源处。2、皮肤灼烫立即用大量流动清水持续冲洗至少15分钟。 | 1、制定安全操作规程、保命、零伤害条款、作业指导书、设备操作规程、 2、规范佩戴劳保防护用品。 3、做好上岗准入确认和现场隐患排查。 4、启动岗位应急处置程序。 | 1、皮肤接触：脱去污染衣物，用大量流动清水冲洗至少15分钟后就医。 2、眼部溅入：立即翻开眼睑，用流动清水或洗眼器冲洗至少15分钟并送医。.3、化学灼伤及，视伤情拨打急救电话。
96 | 溶铜工序 | 盐酸配制作业 | 劳保用品穿戴不全。管道、阀门、法兰防喷溅装置缺失。倾倒盐酸时未一手托瓶底、一手握瓶口缓慢倾倒 | 化学能 | 管道、阀门法兰连接处喷溅。倾倒盐酸 | 灼烫 | 3 | 3 | 9 | 一般风险 | 化工 | 安全生产保障部 | 分厂 | 1、 管道、设备、阀门连接处做安全防护装置，防止酸液喷溅。 2、设置紧急泄压、紧急切断及喷淋冲洗设施。作业点位就近设置应急洗眼器/冲洗水源。3、配制、取样、开关阀操作执行“侧位站”、缓慢操作，避免正对喷溅方向 。4、涉酸碱/危化品作业正确佩戴防酸碱服、护屏面罩、耐酸碱手套，作业点就近设应急洗眼器与冲洗水源。5、酸碱及危化品密封存放、标识清晰、分类隔离，防泄漏防喷溅，双人双锁管理。 | 1、在盐酸称量和配制时必须佩戴防酸手套和防护面屏。 2、在盐酸称量时一手托起试剂瓶底，一手紧握试剂瓶口进行倾倒。 3、先加入半罐纯水，再将样瓶内盐酸缓慢加注至配制罐，再将纯水补充至目标液位。 4、执行领用、使用台账登记制度。 5、现场安全风险告知。 6、作业人员正确穿戴防酸碱服、护屏安全帽、防护面罩、耐酸碱手套及胶鞋等防护用品。.7、严格按操作规程执行加热、加酸、配液、取样作业，杜绝超温超压超量。 | 1、未戴护屏安全帽。 2、未执行领用、使用台账登记制度。 3、未在现场安全风险告知。 4、未在盐酸称量时一手托起试剂瓶底，一手紧握试剂瓶口进行倾倒。 5、保温隔热层破损缺失、高温介质泄漏喷溅。 6、应急冲洗设施缺失或失效、警示标识缺失。 | 1、必须戴护屏安全帽。 2、必须执行领用、使用台账登记制度。 3、必须现场安全风险告知。 4、安全员、班组长巡查纠偏。 5、未在盐酸称量时一手托起试剂瓶底，一手紧握试剂瓶口进行倾倒。 6、检查高温介质温度压力是否超限、保温隔热及防护是否完好。 7、检查应急冲洗设施完好可用、劳保防护用品穿戴是否到位。 | 1、立即切断热源/介质源、关闭阀门，防止继续喷溅灼烫。2、迅速脱离灼烫源，就近转移至应急冲洗水源处。 3、皮肤灼烫立即用大量流动清水持续冲洗至少15分钟 。4、发生酸碱/化学品泄漏时，立即疏散至上风处并隔离警戒，切断泄漏源，用中和剂或吸收材料处置，严禁用水直接冲洗腐蚀性泄漏物（视物料性质）。 | 1、制定安全操作规程、保命、零伤害条款、作业指导书、设备操作规程。 2、规范佩戴劳保防护用品。 3、做好上岗准入确认和现场隐患排查。 4、启动岗位应急处置程序。 | 1、迅速脱离灼烫源至应急冲洗水源处。 2、皮肤接触：立即脱去污染的衣着，用大量流动清水冲洗至少15分钟，转送医院就医。 3、眼睛接触：立即提起眼睑，用大量流动清水或生理盐水彻底冲洗15分钟，转送医院就医。 4、吸入：迅速离现场至空气新鲜处，保持呼吸道通畅，如呼吸停止，立即进行人工呼吸或体外心脏挤压法急救。 5、迅速拨打医疗急救电话送医并向上级领导报告。
97 | 溶铜工序 | 活性炭配制作业 | 现场违规吸烟、电焊火花、设备高温表面直接接触活性炭。氧化放热自燃 | 热能 | 活性炭接触火源燃烧 | 火灾 | 3 | 3 | 9 | 一般风险 | 化工 | 安全生产保障部 | 分厂 | 现场禁止吸烟、电焊火花、设备高温表面直接接触活性炭。消除设备电气线路故障、静电积聚产生的火花 | 1、配备消防器材。 2、严禁携带火种和使用明火 3、在活性炭称量和配制时必须佩戴活性炭口罩。 4、将称量好的活性炭在容器中与纯水初步混合。 5、配制罐加纯水至一半，将混合后的活性炭倒入配制罐，再补充液位。 6、倒入活性炭时严禁将手深入罐内，以防搅拌叶片伤人。 7、严格执行动火作业审批，作业区无易燃易爆物方可动火。 8、易燃易爆物品领用、存放、使用登记管理，严禁烟火。 9、定期检查消防器材完好有效，保证消防通道畅通。 | 1、相互接触能引起爆炸或燃烧的物质混放 。2、灭火方法不同的物质混放贮存。 3、携带火种进入或使用明火。 4、易燃物未清理、动火无审批监护、消防器材失效隐患。 5、电气线路老化过载、静电接地不良引发火灾隐患。 | 1、检查室内度、温度。 2、危化品分类、隔离、分离存放。 3、检查动火审批与现场隔离监护、消防器材完好有效。 4、检查易燃物存放管理、电气防火防爆及静电接地。 | 1、火灾初起立即使用灭火器、灭火毯、水源扑救初期火灾，同时切断着火设备电源与燃料源。 2、火灾初起立即使用灭火器材扑救并切断电源、燃料源，火势失控立即撤离并报火警。 | 1、制定安全操作规程、保命、零伤害条款、作业指导书、设备操作规程。 2、规范佩戴劳保防护用品。 3、做好上岗准入确认和现场隐患排查。 4、启动岗位应急处置方案，报警并组织人员疏散至安全集合点，清点人数。 5、安排专人接引消防车辆，配合消防救援。 | 1、停止作业，灭火器扑救，拨打火警电话8811119报警。 2、如有人员伤害立即现场施救或拨打医疗急救电话8210120送医。 3、报告班组或调度，做好警戒隔离。 4、初期火灾使用灭火器材扑救，火势较大立即撤离并切断能量源。5、人员被困时佩戴空气呼吸器实施救援，救援人员确保自身安全，避免盲目施救.。
98 | 溶铜工序 | 活性炭配制作业 | 劳保用品穿戴不全。管道、阀门、法兰防喷溅装置缺失。将袋装活性炭从配制罐口直接加入。将补水软管伸入配制罐内 | 动能 | 活性炭从配制罐口加入。补水软管伸入配制罐内 | 灼烫 机械致害 | 2 | 3 | 6 | 低风险 | 机械 | 安全生产保障部 | 岗位 | 1、管道、法兰、阀门连接处安装防护设施并定期检查，防止热液/酸液喷溅。 2、设置紧急泄压、紧急切断及喷淋冲洗设施。作业点位就近设置应急洗眼器/冲洗水源。 3、开关阀操作执行“侧位站”、缓慢操作，避免正对喷溅方向、。 | 1、必须戴护屏安全帽。 2、开关阀门侧位站。 3、阀门、法兰连接处做防护。 4、作业人员正确穿戴防护用品。 5、严格按操作规程执行加作业。 | 1、未戴护屏安全帽。 2、未执行阀门操作零致害条款。3、阀门连接处未做防护。 4、保温隔热层破损缺失、高温介质泄漏喷溅隐患 5、应急冲洗设施缺失或失效、警示标识缺失 | 1、必须戴护屏安全帽。 2、执行阀门操作零致害条款、 3、阀门连接处必须进行防护。 4、检查高温介质温度压力是否超限、保温隔热及防护是否完好 5、检查应急冲洗设施完好可用、劳保防护用品穿戴是否到位 | 1、立即切断热源/介质源、关闭阀门，防止继续喷溅灼烫。 2、迅速脱离灼烫源，就近转移至应急冲洗水源处 。3、皮肤灼烫立即用大量流动清水持续冲洗至少15分钟。 | 1、制定安全操作规程、保命、零伤害条款、作业指导书、设备操作规程。 2、规范佩戴劳保防护用品。 3、做好上岗准入确认和现场隐患排查。 4、启动岗位应急处置程序。 | 1、迅速脱离灼烫源至应急冲洗水源处。 2、皮肤接触：立即脱去污染的衣着，用大量流动清水冲洗至少15分钟，转送医院就医。 3、眼睛接触：立即提起眼睑，用大量流动清水或生理盐水彻底冲洗15分钟，转送医院就医。 4、吸入：迅速离现场至空气新鲜处，保持呼吸道通畅，如呼吸停止，立即进行人工呼吸或体外心脏挤压法急救。 5、迅速拨打医疗急救电话送医并向分厂报告。
99 | 溶铜工序 | 取液样作业 | 劳保用品穿戴不全。管道、阀门、法兰防喷溅装置缺失 | 化学能 | 硫酸铜液体喷溅 | 灼烫 | 2 | 3 | 6 | 低风险 | 化工 | 安全生产保障部 | 岗位 | 1、管道、法兰、阀门连接处安装防护设施并定期检查，防止热液/酸液喷溅。 2、设置紧急泄压、紧急切断及喷淋冲洗设施。作业点位就近设置应急洗眼器/冲洗水源。 3、开关阀操作执行“侧位站”、缓慢操作，避免正对喷溅方向、。 | 1、必须戴护屏安全帽。 2、开关阀门侧位站。 3、阀门、法兰连接处做防护。 4、作业人员正确穿戴防护用品。 5、严格按操作规程作业。 | 1、未戴护屏安全帽。 2、未执行阀门操作零致害条款。3、阀门连接处未做防护。 4、保温隔热层破损缺失、高温介质泄漏喷溅。5、应急冲洗设施缺失或失效、警示标识缺失。 | 1、必须戴护屏安全帽。 2、执行阀门操作零致害条款、 3、阀门连接处必须进行防护。 4、检查高温介质温度压力是否超限、保温隔热及防护是否完好。 5、检查应急冲洗设施完好可用、劳保防护用品穿戴是否到位。 | 1、立即切断热源/介质源、关闭阀门，防止继续喷溅灼烫 。2、迅速脱离灼烫源，就近转移至应急冲洗水源处 。3、皮肤灼烫立即用大量流动清水持续冲洗至少15分钟。 | 1、制定安全操作规程、保命、零伤害条款、作业指导书、设备操作规程。 2、规范佩戴劳保防护用品。 3、做好上岗准入确认和现场隐患排查。 4、启动岗位应急处置程序。 | 1、迅速脱离灼烫源至应急冲洗水源处。 2、皮肤接触：立即脱去污染的衣着，用大量流动清水冲洗至少15分钟，转送医院就医。 3、眼睛接触：立即提起眼睑，用大量流动清水或生理盐水彻底冲洗15分钟，转送医院就医。 4、吸入：迅速离现场至空气新鲜处，保持呼吸道通畅，如呼吸停止，立即进行人工呼吸或体外心脏挤压法急救。 5、迅速拨打医疗急救电话送医并向分厂报告。
100 | 溶铜工序 | 添加剂称量间作业 | 劳保用品穿戴不全。未佩戴防护面屏。药剂间未通风 | 化学能 | 添加剂喷溅 | 灼烫 | 2 | 3 | 6 | 低风险 | 化工 | 安全生产保障部 | 岗位 | 1、严格对照经批准的配方核定用量。2、称量时确保天平水平、归零，读数稳定后再记录。 | 操作人员需规范穿戴劳保用品，避免直接接触添加剂粉尘 | 1、操作人员未戴防护罩、防护手套、防护面屏。2、药剂间风机故障。 | 1、检查应急冲洗设施完好可用、劳保防护用品穿戴是否到位。2、药剂间通风状态是否完好。 | 1、迅速脱离灼烫源，就近转移至应急冲洗水源处 。2、皮肤灼烫立即用大量流动清水持续冲洗至少15分钟。 | 1、制定安全操作规程、保命、零伤害条款、作业指导书、设备操作规程。 2、规范佩戴劳保防护用品。 3、做好上岗准入确认和现场隐患排查。 4、启动岗位应急处置程序。 | 1、迅速脱离灼烫源至应急冲洗水源处。 2、皮肤接触：立即脱去污染的衣着，用大量流动清水冲洗至少15分钟，转送医院就医。 3、眼睛接触：立即提起眼睑，用大量流动清水或生理盐水彻底冲洗15分钟，转送医院就医。 4、吸入：迅速离现场至空气新鲜处，保持呼吸道通畅，如呼吸停止，立即进行人工呼吸或体外心脏挤压法急救。 5、迅速拨打医疗急救电话送医并向分厂报告。
101 | 溶铜工序 | 添加剂配制间作业 | 劳保用品穿戴不全。管道绑扎不牢固。热水阀门开启较快。搅拌器转速较快。未控制纯水开度。 | 化学能 | 添加剂溶液喷溅 | 灼烫 | 2 | 3 | 6 | 低风险 | 化工 | 安全生产保障部 | 岗位 | 1、管道、法兰、阀门连接处安装防护设施并定期检查，防止热液/酸液喷溅。 2、设置紧急泄压、紧急切断及喷淋冲洗设施。作业点位就近设置应急洗眼器/冲洗水源。 3、开关阀操作执行“侧位站”、缓慢操作，避免正对喷溅方向、。 | 1、必须戴护屏安全帽。 2、开关阀门侧位站。 3、阀门、法兰连接处做防护。 4、作业人员正确穿戴防护用品。 5、严格按操作规程作业。 | 1、未戴护屏安全帽。 2、未执行阀门操作零致害条款。3、阀门连接处未做防护，管道绑扎不牢固。 4、应急冲洗设施缺失或失效、警示标识缺失。 | 1、必须戴护屏安全帽。 2、执行阀门操作零致害条款、 3、阀门连接处必须进行防护。 4、管道绑扎牢固。 5、检查应急冲洗设施完好可用、劳保防护用品穿戴是否到位。 | 1、立即切断热源/介质源、关闭阀门，防止继续喷溅灼烫 。2、迅速脱离灼烫源，就近转移至应急冲洗水源处 。3、皮肤灼烫立即用大量流动清水持续冲洗至少15分钟。 | 1、制定安全操作规程、保命、零伤害条款、作业指导书、设备操作规程。 2、规范佩戴劳保防护用品。 3、做好上岗准入确认和现场隐患排查。 4、启动岗位应急处置程序。 | 1、迅速脱离灼烫源至应急冲洗水源处。 2、皮肤接触：立即脱去污染的衣着，用大量流动清水冲洗至少15分钟，转送医院就医。 3、眼睛接触：立即提起眼睑，用大量流动清水或生理盐水彻底冲洗15分钟，转送医院就医。 4、吸入：迅速离现场至空气新鲜处，保持呼吸道通畅，如呼吸停止，立即进行人工呼吸或体外心脏挤压法急救。 5、迅速拨打医疗急救电话送医并向分厂报告。
102 | 溶铜工序 | 中间废水药剂加入作业 | 劳保用品穿戴不全。管道、阀门、法兰未做防护 | 化学能 | 硫酸、亚硫酸钠泄漏喷溅 | 灼烫 | 2 | 3 | 6 | 低风险 | 化工 | 安全生产保障部 | 岗位 | 1、管道、法兰、阀门连接处安装防护设施并定期检查，防止热液/酸液喷溅。 2、设置紧急泄压、紧急切断及喷淋冲洗设施。作业点位就近设置应急洗眼器/冲洗水源。 3、开关阀操作执行“侧位站”、缓慢操作，避免正对喷溅方向、。 | 1、必须戴护屏安全帽。 2、开关阀门侧位站。 3、阀门、法兰连接处做防护。 4、作业人员正确穿戴防护用品。 5、严格按操作规程作业。 | 1、未戴护屏安全帽。 2、未执行阀门操作零致害条款。3、阀门连接处未做防护，管道绑扎不牢固。 4、应急冲洗设施缺失或失效、警示标识缺失。 | 1、必须戴护屏安全帽。 2、执行阀门操作零致害条款、 3、阀门连接处必须进行防护。 4、管道绑扎牢固。 5、检查应急冲洗设施完好可用、劳保防护用品穿戴是否到位。 | 1、立即切断热源/介质源、关闭阀门，防止继续喷溅灼烫 。2、迅速脱离灼烫源，就近转移至应急冲洗水源处 。3、皮肤灼烫立即用大量流动清水持续冲洗至少15分钟。 | 1、制定安全操作规程、保命、零伤害条款、作业指导书、设备操作规程。 2、规范佩戴劳保防护用品。 3、做好上岗准入确认和现场隐患排查。 4、启动岗位应急处置程序。 | 1、迅速脱离灼烫源至应急冲洗水源处。 2、皮肤接触：立即脱去污染的衣着，用大量流动清水冲洗至少15分钟，转送医院就医。 3、眼睛接触：立即提起眼睑，用大量流动清水或生理盐水彻底冲洗15分钟，转送医院就医。 4、吸入：迅速离现场至空气新鲜处，保持呼吸道通畅，如呼吸停止，立即进行人工呼吸或体外心脏挤压法急救。 5、迅速拨打医疗急救电话送医并向分厂报告。
103 | 溶铜工序 | 中间废水药剂加入作业 | 阀门与管线泄漏。设备密封不严。槽罐内产生正压导致气体逸出 | 化学能 | 硫化氢气体泄漏 | 中毒 | 3 | 3 | 9 | 一般风险 | 化工 | 安全生产保障部 | 分厂 | 1、选用密封性能好的阀门类型，如球阀、蝶阀等，避免使用易泄漏的闸阀或截止阀。2、阀门与管线用法兰连接需使用合适的垫片，并均匀拧紧螺栓，避免因螺栓松动导致泄漏。3、在槽罐上安装压力传感器，实时监测槽罐内的压力变化。当压力超过设定值时，自动发出报警信号，避免槽罐内产生正压导致气体逸出。 | 1、检查阀门、法兰、密封点是否存在“跑、冒、滴、漏”。2、明确阀门、管线、密封点的巡检、维护、更换标准。3、严格按作业指导书操作，执行工艺技术标准。 | 1、未检查阀门、法兰、密封点是否存在“跑、冒、滴、漏”现象。2、未明确阀门、管线、密封点的巡检、维护、更换标准。3、未按作业指导书操作，执行工艺技术标准。 | 1、对阀门、法兰、密封点进行检查。2、有无阀门、法兰的更换标准。3、作业人员按作业指导书操作，执行工艺技术标准。 | 1、必须佩戴正压式空气呼吸器（SCBA）或长管呼吸器，穿戴防静电工作服，并携带硫化氢气体报警器，确保自身安全，避免二次伤亡。2、进入有限空间应先进行强制通风，降低环境中毒气浓度，并设置现场警戒区。 | 1、硫化氢气体中毒的应急管理需遵循“先避险、再救援、重防护”的原则。2、启动应急预案。3、开启通风设备，使用雾状水喷淋稀释硫化氢气体，降低现场有毒气体浓度 | 1、发现泄漏或中毒，立即向上风方向撤离，疏散无关人员，设置警戒线，禁止无关人员进入。2、立即将中毒者转移至空气新鲜、通风良好的上风侧安全区域，脱去被污染的衣物，松开衣领，保持呼吸道通畅，注意保暖。3、若中毒者呼吸、心跳停止。4、立即进行心肺复苏。迅速拨打医疗急救电话送医并向分厂报告。
104 | 溶铜工序 | 废液装车作业 | 劳保用品穿戴不全。未系安全带‘。安全防护缺失。槽车内溶液冒罐 | 势能 | 高处失足坠落，槽车内溶液泄漏 | 高处坠落 灼烫 车辆致害 | 2 | 3 | 6 | 低风险 | 化工 | 安全生产保障部 | 岗位 | 1、管道、法兰、阀门连接处做防护，防止/酸液喷溅。2、设置紧急泄压、紧急切断及喷淋冲洗设施，作业点位就近设置应急洗眼器/冲洗水源 。3、开关阀操作执行“侧位站”、缓慢操作，避免正对喷溅方向。4、厂区道路设置限速、限行标志，人车分流，路口设置警示与减速设施 。5、拉运车辆制动、倒车报警、灯光、喇叭等安全装置完好。6、装卸、作业设置警戒区，车辆停稳熄火后方可作业。9、涉酸碱/危化品作业正确佩戴防酸碱服、护屏面罩、耐酸碱手套，作业点就近设应急洗眼器与冲洗水源 。 | 1、规范穿戴劳保用品，持证上岗。装车时拉下面屏。 2、执行人车交叉作业保命条款。 3、装车过程做好现场隔离警戒。 4、上下罐车扶稳扶手，顶部操作时系好安全带。 5、提醒司机遵守厂区道路行驶相关规定。 6、踩稳扶好爬梯。 7、装车确认泵前出口阀门开启到位。管道阀门管道连接法兰及胶管无明显渗漏，胶管绑扎牢靠，液位具备装车条件。 8、装车过程时刻关注罐内液位变化，罐内体积不得超过有效体积的90%。 9、停泵后必须关闭进出口阀门，拆卸胶管前必须将胶管内余液排净回收。 10、 司机启动车前，必须得到押运员的明确指令后方并签字确认后再动车。 11、作业人员正确穿戴防酸碱服、护屏安全帽、防护面罩、耐酸碱手套及胶鞋等防护用品。 12、严格执行厂区限速管理，车辆出车前点检确认制动、倒车报警、灯光完好。13、厂区人车混行区域注意避让，人员进入车辆作业盲区前先与驾驶员确认。 | 1、劳保穿戴不齐全。 2、管道、法兰、排液阀损坏。 3、罐体破损。 4、未持证上岗。 5、车辆行驶未严格遵守道路安全交通规则。 6、罐体爬梯及踏板不牢固。 6、现场未隔离或隔离不到位。8、液位管损坏。 9、押运员与司机责任心不强，注意力不集中，没起到相互提醒、相互监督的作用。 10、应急冲洗设施缺失或失效、警示标识缺失。11、车辆制动倒车报警损坏、超速行驶、人车混行。 | 1、作业前确认。 2、检查罐体、阀门、管道、法兰是否有明显渗漏。 3、押运前检查押运人员、司机，车辆证照。 4、每次上罐时检查爬梯及踏板是否牢固。 5、作业前确认现场隔离到位。6、卸酸碱溶液时要先看外观是否完好，作业过程中观察液位变化。7、司机启动车前，必须得到押运员的明确指令后方并签字确认后再动车。8、劳保穿戴整齐。 9、检查应急冲洗设施完好可用、劳保防护用品穿戴是否到位。 | 1、立即关闭阀门，防止继续喷溅灼烫。2、迅速脱离灼烫源，就近转移至应急冲洗水源处。 3、皮肤灼烫立即用大量流动清水持续冲洗至少15分钟 。4、发生车辆伤害立即停车熄火，使伤者脱离加害源。 5、设置警戒区，防止二次事故，保护现场。 6、发生酸碱/化学品泄漏时，立即疏散至上风处并隔离警戒，切断泄漏源，用中和剂或吸收材料处置，严禁用水直接冲洗腐蚀性泄漏物（视物料性质）。 | 1、制定安全操作规程、保命、零伤害条款、作业指导书、设备操作规程。 2、规范佩戴劳保防护用品。 3、做好上岗准入确认和现场隐患排查。 4、启动高处坠落应急处置，疏散围观人员，保持现场安静平稳 | 1、发生灼烫事故，迅速脱离灼烫源至应急冲洗水源处进行冲洗。2、发生高处坠落、车辆致害事故时，要让伤者平躺于地面或保持伤时姿态，切勿移动。 3、如发生失血，应迅速使用止血带或现场干净的毛巾、口罩等物品包扎止血。 4、如发生骨折，应用急救夹板等将骨折处进行固定，切勿将骨折伤者随意移动，勿将外露伤骨推回。5、立即汇报同时拨打急救电话.。
105 | 溶铜工序 | 闭式冷却塔 | 冷却塔结垢 | 化学能 动能 | 结垢清理 | 灼烫 机械伤害 | 2 | 3 | 6 | 低风险 | 化工 | 安全生产保障部 | 班组 | 1、关闭冷却塔进水阀、出水阀，并断开风机电机电源，挂“禁止合闸”警示牌，执行“断电、挂牌、验电”制度。2、排空集水盘存水，降低作业区域水位，确保作业面无积水，防止滑倒及触电。 | 作业前对清理人员进行详细的安全交底，告知现场危险因素及防范措施，确保人员熟悉清理流程及应急处置方法。 | 1、劳保用品穿戴不全。 2、未进行安全技术交底。3、作业人员未知清理流程及应急处置措施。4、风机未停机、断电、挂牌。 | 1、作业前检查确认。 2、互相提醒，提示。 3、检查应急处置装备是否到位。 4、检查应急冲洗设施完好可用、劳保防护用品穿戴是否到位。5、是否关闭进出水阀、切断风机及水泵电源，挂“禁止合闸”警示牌。 | 1、迅速脱离灼烫源，就近转移至应急冲洗水源处。2、皮肤灼烫立即用大量流动清水持续冲洗至少15分钟。 | 1、制定安全操作规程、保命、零伤害条款、作业指导书、设备操作规程。 2、规范佩戴劳保防护用品。 3、做好上岗准入确认和现场隐患排查。 4、启动岗位应急处置程序，组织人员撤离至安全区域并警戒隔离 | 1、停止作业 2、将伤者脱离危险源，转移至应急冲洗水源处 3、用流动清水冲洗烫伤处 4、对创面进行保护 5、汇报分厂调度 6、危险区隔离警戒 7、引导救援车辆 8、如有人员受伤，立即拨打急救电话：8811120、8210120，并根据情况进行心肺复苏急救。
106 | 溶铜工序 | 闭式冷却塔 | 爬梯扶手、踏步松动 | 势能 | 作业时上下爬梯 | 高处坠落 | 3 | 3 | 6 | 低风险 | 机械 | 安全生产保障部 | 分厂 | 1、作业平台、楼梯、临边设置牢固防护栏杆、踢脚板与安全防护设施并定期检查。 2、高处作业佩戴并正确使用安全带，做到高挂低用，挂点牢固可靠。 3、搭设合格作业平台、脚手架，梯子防滑稳固，孔洞设置盖板或护栏 。4、2米以上高处作业按规定办理高处作业审批，设置安全网或兜底防护 。5、高处作业正确佩戴安全带并高挂低用，作业平台、临边防护栏杆牢固，孔洞设盖板。 6、检修作业执行停机、断电、挂牌、上锁（能量隔离）制度，先确认后操作。 | 1、确认塔楼梯扶手、防护装置齐全 。 2、缺失梯子的安全防护装置及时补焊。 3、清理干净梯子上的积水及污物。 4、上下爬梯踩稳踏牢。 5、区域照明充足。6、上下平台扶稳抓牢，作业时使用工具袋防止坠物 。 | 1、未确认塔楼梯扶手、防护装置齐全 。 2、未对缺失梯子的安全防护装置及时补焊。 3、未清理干净梯子上的积水及污物。 4、未能在上下爬梯时踩稳踏牢。 5、区域照明不充足。 6、防护栏杆、孔洞盖板缺失损坏，作业平台不稳固.7、未系安全带、安全带挂点不牢、梯子不防滑隐患。 | 1、巡检时确认塔爬梯扶手完好。 2、及时对缺失梯子的安全防护装置进行补焊。 3、检查、确认梯子上无积水、无污物。 4、检查、确认人员上下楼梯扶扶手。 5、确认照明光线充足。 6、检查平台楼梯防护栏杆、孔洞盖板完好牢固 7、检查安全带正确佩戴高挂低用、作业平台稳固。 | 发生高处坠落时保持伤者平躺于原地，切勿随意移动，防止加重损伤 | 1、制定安全操作规程、保命、零伤害条款、作业指导书、设备操作规程。 2、规范佩戴劳保防护用品。 3、做好上岗准入确认和现场隐患排查。 4、启动高处坠落应急处置程序。 | 1、发生高处坠落事故时，要让伤者平躺于地面或保持伤时姿态，切勿移动。 2、如发生失血，应迅速使用止血带或现场干净的毛巾、口罩等物品包扎止血。 3、如发生骨折，应用急救夹板等将骨折处进行固定，切勿将骨折伤者随意移动，勿将外露伤骨推回。 4、迅速拨打医疗急救电话送医并向分厂报告。
107 | 溶铜工序 | 桥架上部作业 | 安全带挂锁松动。桥架作业未系安全带 | 动能 | 管道连接处紧固、漏点处理 | 高处坠落 | 2 | 3 | 6 | 低风险 | 机械 | 安全生产保障部 | 岗位 | 1、作业平台、楼梯、临边设置牢固防护栏杆、踢脚板与安全防护设施并定期检查 。2、高处作业佩戴并正确使用安全带，做到高挂低用，挂点牢固可靠。 3、搭设合格作业平台、脚手架防滑稳固，孔洞设置盖板或护栏。 4、2米以上高处作业按规定办理高处作业审批，设置安全网或兜底防护。 5、高处作业正确佩戴安全带并高挂低用，作业平台、临边防护栏杆牢固，孔洞设盖板。 | 1、审批。 2、现场警示、告知、隔离。 3、高处作业保命条款：系好安全带作业，不系安全带制止作业。 4、安全带本质安全。 5、高处作业人员身体健康、经培训合格，禁止酒后、疲劳、恐高人员作业。 6、上下平台扶稳抓牢，作业时使用工具袋防止坠物 。7、恶劣天气（大风、雨雪）禁止露天高处作业 | 1、未进行作业审批。 2、作业前未对环境进行备确认。 3、作业现场未警示、告知、隔离。 4、未系好或带挂好安全带安全。 5、安全带挂扣、挂带等存在缺陷。 6、防护栏杆、孔洞盖板缺失损坏，作业平台不稳固。 7、未系安全带、安全带挂点不牢。 | 1、未进行作业审批。 2、作业前对环境进行备确认。 3、作业现场警示、告知、隔离。4、系好挂好安全带。 5、安全带挂扣、挂带等无缺陷。 6、检查平台楼梯防护栏杆、孔洞盖板完好牢固 7、检查安全带正确佩戴高挂低用、作业平台稳固。 | 发生高处坠落时保持伤者平躺于原地，切勿随意移动，防止加重损伤 | 1、制定安全操作规程、保命、零伤害条款、作业指导书、设备操作规程。 2、规范佩戴劳保防护用品。 3、做好上岗准入确认和现场隐患排查。 4、启动高处坠落应急处置，疏散围观人员，保持现场安静平稳。 | 1、发生高处坠落事故时，要让伤者平躺于地面或保持伤时姿态，切勿移动。 2、如发生失血，应迅速使用止血带或现场干净的毛巾、口罩等物品包扎止血。 3、如发生骨折，应用急救夹板等将骨折处进行固定，切勿将骨折伤者随意移动，勿将外露伤骨推回。4、迅速拨打医疗急救电话送医并向车间报告。
108 | 溶铜工序 | 桥架上部作业 | 未用绳索传递工器具。抛投工器具 | 动能 | 传递工器具 | 物体打击 | 2 | 3 | 6 | 低风险 | 机械 | 安全生产保障部 | 岗位 | 1、高处、起重作业下方设置警戒区与防护隔离，作业区域人员佩戴安全帽。 2、工具、物料使用工具袋/防坠绳固定，严禁抛掷，平台设踢脚板防坠物。 3、吊运物料捆绑牢固。4、高处作业正确佩戴安全带并高挂低用，作业平台、临边防护栏杆牢固，孔洞设盖板。 | 1、传递工器具禁止抛投，用绳索传递。 2、管道、螺栓固定好，防止滑落。 3、进入作业区域正确佩戴安全帽、穿防砸鞋，先确认后操作 。4、禁止在吊物、高处作业下方停留或通行，配合人员相互避让。 | 1、用抛投方式传递工器具用绳索传递。 2、管道、螺栓未固定好。 3、安全帽防砸鞋未佩戴、高空抛物、物料堆码不牢。 4、吊物下方人员停留、警戒隔离缺失。 | 1、传递工器具禁止抛投，用绳索传递。 2、管道、螺栓固定好，防止滑落。 3、检查劳保防护用品佩戴、警戒隔离设置、物料捆绑堆码牢固。 | 发生物体打击伤害时立即停机断电，使伤者脱离加害源并转移至安全区 | 1、制定安全操作规程、保命、零伤害条款、作业指导书、设备操作规程。 2、规范佩戴劳保防护用品。 3、做好上岗准入确认和现场隐患排查。 4、启动物体打击应急处置，隔离现场，防止二次打击 | 1、将伤者脱离伤害源，转移至安全区。 2、对出血部位止血包扎。 2、不要移动骨折伤者。3、汇报分厂调度。 4、危险区隔离警戒。5、引导救援车辆。
109 | 溶铜工序 | 桥架上部作业 | 上下桥架 | 势能 | 上下桥架 | 其他事故 | 3 | 3 | 9 | 一般风险 | 机械 | 安全生产保障部 | 分厂 | 1、作业现场保持整洁，楼梯防滑防跌，物料定置摆放 2、清扫、巡检、检修作业先确认现场安全，工器具完好，杜绝滑跌、绊倒 。3、设备设施定期点检维护，消除松动、晃动、漏液等隐患 。4、高处作业正确佩戴安全带并高挂低用，作业平台、临边防护栏杆牢固，孔洞设盖板。 | 1、上下斜梯时，踏步上禁止有溶液、结晶、油污。 2、禁止穿防酸雨鞋上桥架。 3、清理防护鞋底所粘接的杂物。 4、严格落实班前五项准入，作业前确认人员精神状态与现场安全 。5、规范劳保防护用品穿戴，严禁违章作业。 | 1、斜梯踏步上有溶液、结晶、油污。 2、穿防酸雨鞋爬爬梯。 3、防护鞋底粘接杂物。 4、现场脏乱、油污滑倒、物料乱放绊倒。 5、设备设施松动晃动、点检不到位。 | 1、上下斜梯时，踏步上禁止有溶液、结晶、油污。 2、禁止穿防酸雨鞋上桥架。 3、清理防护鞋底所粘接的杂物。 4、检查现场整洁防滑、物料定置、设备点检维护到位。 | 发生滑跌等伤害时让伤者平躺原地，切勿随意移动 | 1、制定安全操作规程、保命、零伤害条款、作业指导书、设备操作规程。 2、规范佩戴劳保防护用品。 3、做好上岗准入确认和现场隐患排查。 4、启动应急处置，疏散围观，保持现场平稳。 | 1、发生人员滑跌时，要让伤者平躺于地面或保持伤时姿态，切勿移动。 2、如发生失血，应迅速使用止血带或现场干净的毛巾、口罩等物品包扎止血。 3、如发生骨折，应用急救夹板等将骨折处进行固定，切勿将骨折伤者随意移动，勿将外露伤骨推回。4、迅速拨打医疗急救电话送医并向分厂报告。
110 | 溶铜工序 | 槽罐 | 槽罐清理 | 化学能 | 有限空间作业 | 窒息 | 3 | 3 | 9 | 一般风险 | 化工 | 安全生产保障部 | 分厂 | 现场配备氧浓度检测仪。现场配备空气呼吸器 | 1、危险作业审批办理相关手续。2、通风置换，测氧浓度。3、系好安全绳。4、携带氧浓度检测仪。5、专人监护。 | 1、通风不彻底或未通风作业。2、未进行氧浓度检测。3、未携带氧浓度检测仪。4、监护缺失。5、氧浓度检测仪报警后未撤离。 | 1、危险作业审批办理相关手续。2、通风置换，测氧浓度并做好记录。3、系好安全绳。4、携带氧浓度检测仪进入罐内操作。5、专人监护。 | 现场配备氧浓度检测仪。现场配备空气呼吸器 | 1、制定安全操作规程、保命条款、保命、零伤害条款、作业指导书、设备操作规程。2、规范佩戴劳保防护用品。3、做好上岗准入确认和现场隐患排查。 | 1、立即使用安全绳或救援人员佩戴空气呼吸器进入将窒息者救至空气新鲜处。2、如心脏骤停，应立即采用心肺复苏进行现场急救3、立即拨打8825193、8813642汇报调度室，由其拨打医疗急救电话96990、8210120并送医。
111 | 溶铜工序 | 槽罐清理 | 槽罐清理 | 化学能 | 溶液喷溅 | 灼烫 | 2 | 3 | 6 | 低风险 | 化工 | 安全生产保障部 | 岗位 | 1、管道、法兰、阀门连接处做防护，并定期检查，防止热液/酸液喷溅 。4、设置紧急泄压、紧急切断及喷淋冲洗设施。作业点位就近设置应急洗眼器/冲洗水源 。5、配制、取样、开关阀操作执行“侧位站”、缓慢操作，避免正对喷溅方向 。6、有限空间作业严格执行“先通风、再检测、后作业”，含氧量19、5%~23、5%，有毒有害气体不超标。 7、作业前办理有限空间作业审批，强制通风置换，设警戒隔离、专人监护，配置气体检测仪与正压式空气呼吸器。 8、检修作业执行停机、断电、挂牌、上锁（能量隔离）制度，先确认后操作。 | 1、槽罐泵停机、挂牌。 2、关闭槽罐进出口溶液阀门，挂牌警示。 3、槽罐溶液进口前、底阀前加装盲板。 4、作业人员正确穿戴防酸碱服、护屏安全帽、防护面罩、耐酸碱手套及胶鞋等防护用品。 5、严格按操作规程执行加热、加酸、配液、取样作业，杜绝超温超压超量。 | 1、槽罐泵未停机、挂牌。 2、未关闭槽罐罐进出口溶液阀门，未挂牌警示。 3、溶铜罐溶液进口前、底阀前未加装盲板。 4、保温隔热层破损缺失、高温介质泄漏喷溅。5、应急冲洗设施缺失或失效、警示标识缺失。 | 1、检查槽罐泵是否停机、挂牌。 2、检查槽罐进出口溶液阀门是否关闭，挂牌警示。 3、检查槽罐溶液进口前、底阀前是否加装盲板。 4、检查高温介质温度压力是否超限、保温隔热及防护是否完好。 5、检查应急冲洗设施完好可用、劳保防护用品穿戴是否到位。 | 1、立即切断热源/介质源、关闭阀门，防止继续喷溅灼烫 。2、迅速脱离灼烫源，就近转移至应急冲洗水源处。 3、皮肤灼烫立即用大量流动清水持续冲洗至少15分钟。 4、发生有限空间事故时，救援人员必须佩戴正压式空气呼吸器方可进入，严禁盲目施救，迅速将伤者转移至空气流通处。 | 1、人员立即停止作业，撤离作业区域。 2、若有人员受伤，立即将伤者脱离伤害源，转移至安全区。 3、汇报分厂启动应急处置方案。 1、启动岗位应急处置程序，组织人员撤离至安全区域并警戒隔离 | 1、皮肤接触：立即脱去被污染衣着，先用干抹布擦拭去溶液，然后再用清水冲洗，至少15分钟。 2、眼睛接触：立即提起眼睑，用大量流动清水或生理盐水彻底冲洗至少15分钟，经上述处理后立即送医院眼科治疗。 3、吸入：迅速脱离现场至空气新鲜处，保持呼吸道通畅。 4、拨打医疗急救电话96990、8210120并送医。
112 | 溶铜工序 | 槽罐检修 | 检修前未对管道和阀门进行彻底置换和压力释放。工器具使用不合适。劳动防护用品穿戴不全 | 热能 | 更换进出口溶液阀门 | 灼烫 物体打击 | 2 | 3 | 6 | 低风险 | 化工 | 安全生产保障部 | 岗位 | 1、管道、法兰、阀门连接处做防护，并定期检查，防止热液/酸液喷溅 。4、设置紧急泄压、紧急切断及喷淋冲洗设施。作业点位就近设置应急洗眼器/冲洗水源 。5、配制、取样、开关阀操作执行“侧位站”、缓慢操作，避免正对喷溅方向 。6、有限空间作业严格执行“先通风、再检测、后作业”，含氧量19、5%~23、5%，有毒有害气体不超标。 7、作业前办理有限空间作业审批，强制通风置换，设警戒隔离、专人监护，配置气体检测仪与正压式空气呼吸器。 8、检修作业执行停机、断电、挂牌、上锁（能量隔离）制度，先确认后操作。 | 1、关闭槽罐进出口溶液阀门。 2、槽罐溶液进口前、底阀前加装盲板。 3、作业人员正确穿戴防酸碱服、护屏安全帽、防护面罩、耐酸碱手套及胶鞋等防护用品 4、严格按操作规程执行加热、加酸、配液、取样作业，杜绝超温超压超量 | 1、未关闭槽罐进出口溶液阀门。 2、槽罐溶液进口前、底阀前未加装盲板。 3、保温隔热层破损缺失、高温介质泄漏喷溅隐患 4、应急冲洗设施缺失或失效、警示标识缺失 | 1、关闭槽罐进出口溶液阀门。 2、槽罐溶液进口前、底阀前加装盲板。 3、检查高温介质温度压力是否超限、保温隔热及防护是否完好 4、检查应急冲洗设施完好可用、劳保防护用品穿戴是否到位 | 1、立即切断热源/介质源、关闭阀门，防止继续喷溅灼烫 2、迅速脱离灼烫源，就近转移至应急冲洗水源处 3、皮肤灼烫立即用大量流动清水持续冲洗至少15分钟 4、发生有限空间事故时，救援人员必须佩戴正压式空气呼吸器方可进入，严禁盲目施救，迅速将伤者转移至空气流通处 | 1、制定安全操作规程、保命、零伤害条款、作业指导书、设备操作规程。 2、规范佩戴劳保防护用品。 3、做好上岗准入确认和现场隐患排查。 4、启动岗位应急处置程序，组织人员撤离至安全区域并警戒隔离 | 1、皮肤接触：立即脱去被污染衣着，先用干抹布擦拭去溶液，然后再用清水冲洗，至少15分钟。 2、眼睛接触：立即提起眼睑，用大量流动清水或生理盐水彻底冲洗至少15分钟，经上述处理后立即送医院眼科治疗。 3、吸入：迅速脱离现场至空气新鲜处，保持呼吸道通畅。 4、通知班长或车间值班人员。 5、皮肤接触：脱去污染衣物，用大量流动清水冲洗至少15分钟后就医 6、眼部溅入：立即翻开眼睑，用流动清水或洗眼器冲洗至少15分钟并送医 7、化学灼伤及时送医并携带化学品安全技术说明书(MSDS)。视伤情拨打急救电话
113 | 溶铜工序 | 槽罐检修 | 罐内的残液、污泥未彻底清理。有挥发性气体（或积聚的混合气体。未通风、监测 | 热能 | 罐内动火作业 | 火灾 窒息 | 3 | 3 | 9 | 一般风险 | 机械 | 安全生产保障部 | 分厂 | 1、易燃易爆物品（试剂、油品、活性炭等）分类专库存放，远离火源热源，配备相应灭火器材。 2、动火作业严格执行审批制度，作业前清除现场易燃物、配置灭火器材、安排专人监护。 3、电气线路、设备防火防爆，防静电接地可靠。设置火灾报警与灭火设施并定期检测 。4、化学品存放区通风良好，设置可燃气体/有毒气体检测报警装置。 5、有限空间作业严格执行“先通风、再检测、后作业”，含氧量19、5%~23、5%，有毒有害气体不超标。 6、作业前办理有限空间作业审批，强制通风置换，设警戒隔离、专人监护，配置气体检测仪与正压式空气呼吸器。 7、动火作业严格执行审批制度，作业前清除现场易燃物、配置灭火器材、安排专人监护，作业点可燃气体检测合格。 8、检修作业执行停机、断电、挂牌、上锁（能量隔离）制度，先确认后操作。 | 1、严格执行动火作业实施安全隔离，隔离区内无易燃易爆品方可动火保命条款。 2、办理动火申请。 3、进塔作业必须做通风置换、含氢分析，现场警戒隔离，专人监护。 4、焊渣及铁屑掉落后立即清理。 5、入槽罐作业必须穿戴防毒口罩等劳保用品。同时搭设脚手架，上铺设防火布。 6、动火部位下方浇水淋湿。 7、现场配备灭火器或应急水。 8、易燃易爆物品领用、存放、使用登记管理，严禁烟火。 9、定期检查消防器材完好有效，保证消防通道畅通。 | 1、未严格执行动火作业实施安全隔离，隔离区内无易燃易爆品方可动火保命条款。 2、没有办理动火审批。 3、进塔作业未按照有限空间动火作业检测，现场未进行安全监护。 4、焊渣及铁屑掉落后未立即清理。5、入槽罐作业未按照分厂劳保用品穿戴规范穿戴劳保用品。 6、动火部位下方未浇水淋湿。 7、现场未配备灭火器或应急水。 8、易燃物未清理、动火无审批监护、消防器材失效。9、电气线路老化过载、静电接地不良引发火灾。 | 1、严格执行动火作业实施安全隔离，隔离区内无易燃易爆品方可动火保命条款。 2、确认审批中各项措施、执行到位。 3、严格按照有限空间动火作业制度检测，并监督安全监护不能中断。 4、确认焊渣及铁屑掉落后及时清理。 5、确认劳保用品是否穿戴齐全。 6、确认是否对动火部位下方浇水淋湿。 7、检查现场是否配备灭火器或应急水。 8、检查动火审批与现场隔离监护、消防器材完好有效。 9、检查易燃物存放管理、电气防火防爆及静电接地。 | 1、火灾初起立即使用灭火器、灭火毯、水源扑救初期火灾，同时切断着火设备电源与燃料源。 2、火势较大无法控制时立即组织撤离，切断能量供给源，报告并火警。 3、发生有限空间事故时，救援人员必须佩戴正压式空气呼吸器方可进入，严禁盲目施救，迅速将伤者转移至空气流通处。 | 1、制定安全操作规程、保命、零伤害条款、作业指导书、设备操作规程。 2、规范佩戴劳保防护用品。 3、做好上岗准入确认和现场隐患排查。 4、启动岗位应急处置方案，报警并组织人员疏散至安全集合点，清点人数 。5、安排专人接引消防车辆，配合消防救援。 | 1、立即启动岗位应急处置方案。 2、火灾初起时，由岗位巡检工先行采取灭火器、水源灭火，救援前必须要佩戴空气呼吸器。 3、火情严重时，区域内人员及时撤离，并对火灾区域隔离警戒。 4、岗位巡检工做好汇报工作，等待救援。 5、立即启动分厂级火灾事故应急处置方案。 6、初期火灾使用灭火器材扑救，火势较大立即撤离并切断能量源。 7、人员被困时佩戴空气呼吸器实施救援，救援人员确保自身安全，避免盲目施救。
114 | 溶铜工序 | 管道、阀门、膨胀节更换 | 劳保用品穿戴不全。未安装防喷溅装置 | 热能 | 介质未排净 | 灼烫 机械致害 | 2 | 3 | 6 | 低风险 | 机械 | 安全生产保障部 | 岗位 | 1、安装液位仪 。2、管道、法兰、阀门连接处安装防护装置、定期检查，防止酸液喷溅。 3、设置紧急泄压、紧急切断及喷淋冲洗设施。作业点位就近设置应急洗眼器/冲洗水源。 4、配制、取样、开关阀操作执行“侧位站”、缓慢操作，避免正对喷溅方向。5、涉酸碱/危化品作业正确佩戴防酸碱服、护屏面罩、耐酸碱手套，作业点就近设应急洗眼器与冲洗水源。 | 1、必须戴护屏安全帽。 2、执行阀门操作保命、零伤害条款：开关阀门侧位站。 3、阀门连接处缠绕防护。 4、作业人员正确穿戴防酸碱服、护屏安全帽、防护面罩、耐酸碱手套及胶鞋等防护用品。 5、严格按操作规程执行加热、加酸、配液、取样作业，杜绝超温超压超量。 | 1、未戴护屏安全帽。 2、未执行阀门操作保命、零伤害条款：开关阀门侧位站。 3、阀门连接处未缠绕防护。 4、保温隔热层破损缺失、高温介质泄漏喷溅。 5、应急冲洗设施缺失或失效、警示标识缺失。 | 1、必须戴护屏安全帽。 2、执行阀门操作保命、零伤害条款：开关阀门侧位站。 3、阀门连接处必须进行缠绕防护。 4、安全员、班组长巡查纠偏。 5、检查高温介质温度压力是否超限、保温隔热及防护是否完好 。6、检查应急冲洗设施完好可用、劳保防护用品穿戴是否到位。 | 1、立即切断热源/介质源、关闭阀门，防止继续喷溅灼烫。。 2、迅速脱离灼烫源，就近转移至应急冲洗水源处 3、皮肤灼烫立即用大量流动清水持续冲洗至少15分钟。 4、发生酸碱/化学品泄漏时，立即疏散至上风处并隔离警戒，切断泄漏源，用中和剂或吸收材料处置，严禁用水直接冲洗腐蚀性泄漏物（视物料性质）。 | 1、制定安全操作规程、保命、零伤害条款、作业指导书、设备操作规程。 2、规范佩戴劳保防护用品。 3、做好上岗准入确认和现场隐患排查。 4、启动岗位应急处置程序，组织人员撤离至安全区域并警戒隔离 | 1、迅速脱离灼烫源至应急冲洗水源处。 2、皮肤接触：立即脱去污染的衣着，用大量流动清水冲洗至少15分钟，转送医院就医。 3、眼睛接触：立即提起眼睑，用大量流动清水或生理盐水彻底冲洗15分钟，转送医院就医。 4、吸入：迅速离现场至空气新鲜处，保持呼吸道通畅，如呼吸停止，立即进行人工呼吸或体外心脏挤压法急救。 5、迅速拨打医疗急救电话送医并向上级领导报告。
115 | 溶铜工序 | 现场巡检作业 | 溶液管道 | 化学能 | 溶液泄漏 | 灼烫 | 2 | 3 | 6 | 低风险 | 机械 | 安全生产保障部 | 岗位 | 1、管道、法兰、阀门连接处安装防护装置、定期检查，防止酸液喷溅。 2、设置紧急泄压、紧急切断及喷淋冲洗设施。作业点位就近设置应急洗眼器/冲洗水源。 3、配制、取样、开关阀操作执行“侧位站”、缓慢操作，避免正对喷溅方向。4、涉酸碱/危化品作业正确佩戴防酸碱服、护屏面罩、耐酸碱手套，作业点就近设应急洗眼器与冲洗水源。 | 1、开关阀门等作业佩戴防护面屏作业。 2、发现泄漏隔离警示。 3、作业人员正确穿戴防酸碱服、护屏安全帽、防护面罩、耐酸碱手套及胶鞋等防护用品 4、严格按操作规程执行加热、加酸、配液、取样作业，杜绝超温超压超量 | 1、保温层脱落。 2、作业时未佩戴防护面屏。 3、阀门管道漏液。 4、保温隔热层破损缺失、高温介质泄漏喷溅.。 5、应急冲洗设施缺失或失效、警示标识缺失。 | 1、每班巡查。 2、班组长巡查纠偏。 3、每班巡查。 4、检查高温介质温度压力是否超限、保温隔热及防护是否完好。 5、检查应急冲洗设施完好可用、劳保防护用品穿戴是否到位。 | 1、立即切断热源/介质源、关闭阀门，防止继续喷溅灼烫。 2、迅速脱离灼烫源，就近转移至应急冲洗水源处。 3、皮肤灼烫立即用大量流动清水持续冲洗至少15分钟。 | 1、制定安全操作规程、保命、零伤害条款、作业指导书、设备操作规程。 2、规范佩戴劳保防护用品。 3、做好上岗准入确认和现场隐患排查。 4、启动岗位应急处置程序，组织人员撤离至安全区域并警戒隔离 | 1、立即将伤者转移至安全区。 2、用清水冲洗灼烫部位。 3、对创面进行保护。 4、对危险区隔离。 5、立即汇报分厂。 6、皮肤接触：脱去污染衣物，用大量流动清水冲洗至少15分钟后就医 7、眼部溅入：立即翻开眼睑，用流动清水或洗眼器冲洗至少15分钟并送医。 8、化学灼伤及时送医，视伤情拨打急救电话。
116 | 溶铜工序 | 现场巡检作业 | 平台楼梯 | 动能 | 滑跌坠落 | 其他事故 | 2 | 2 | 4 | 低风险 | 机械 | 安全生产保障部 | 岗位 | 1、作业现场保持整洁，平台、楼梯、走道防滑防跌，物料定置摆放 。2、清扫、巡检、检修作业先确认现场安全，工器具完好，杜绝滑跌、绊倒。 3、设备设施定期点检维护，消除松动、晃动、漏液等隐患。 4、高处作业正确佩戴安全带并高挂低用，作业平台、临边防护栏杆牢固，孔洞设盖板。 | 1、执行上下楼梯保命、零伤害条款 。2、严格落实班前五项准入，作业前确认人员精神状态与现场安全。3、规范劳保防护用品穿戴，严禁违章作业。 | 1、扶手围栏腐蚀开裂。 2、警示标牌缺失掉落。 3、现场脏乱、油污滑倒、物料乱放绊倒。4、设备设施松动晃动、点检不到位。 | 1、每班巡查。 2、每班巡查。 3、检查现场整洁防滑、物料定置、设备点检维护到位。 | 发生滑跌等伤害时让伤者平躺原地，切勿随意移动 | 1、制定安全操作规程、保命、零伤害条款、作业指导书、设备操作规程。 2、规范佩戴劳保防护用品。 3、做好上岗准入确认和现场隐患排查。 4、进行现场应急处置。 | 1、伤情轻微时，将伤者转移至安全区。 2、伤情严重或不明时，不可随意处置，立即拨打急救电话。 3、安排人员在路口引导救援车辆。 4、立即用止血带止血。 5、如伤口无异物，用纱布或干净毛巾、口罩包扎伤口，用手压紧出血点。 6、如伤口有异物，用纱布、毛巾敷垫包扎。 7、严重者迅速送医。 8、隔离警示，保护现场。
117 | 溶铜工序 | 现场巡检作业 | 管道托架 | 动能 | 磕碰管道托架 | 其他事故 | 2 | 2 | 4 | 低风险 | 机械 | 安全生产保障部 | 岗位 | 1、作业现场保持整洁，平台、楼梯、走道防滑防跌，物料定置摆放 。2、清扫、巡检、检修作业先确认现场安全，工器具完好，杜绝滑跌、绊倒。 3、设备设施定期点检维护，消除松动、晃动、漏液等隐患。 | 1、严格落实班前五项准入，作业前确认人员精神状态与现场安全。 2、规范劳保防护用品穿戴，严禁违章作业。 | 1、扶手围栏腐蚀开裂。 2、警示标牌缺失掉落。 3、现场脏乱、油污滑倒、物料乱放绊倒。 4、设备设施松动晃动、点检不到位。 | 1、每班巡查。 2、每班巡查。 3、检查现场整洁防滑、物料定置、设备点检维护到位 | 发生磕碰等伤害时让伤者平躺原地，切勿随意移动 | 1、制定安全操作规程、保命、零伤害条款、作业指导书、设备操作规程。 2、规范佩戴劳保防护用品。 3、做好上岗准入确认和现场隐患排查。 4、进行现场应急处置。 | 1、伤情轻微时，将伤者转移至安全区 2、伤情严重或不明时，不可随意处置，立即拨打急救电话。 3、安排人员在路口引导救援车辆。 4、立即用止血带止血。 5、如伤口无异物，用纱布或干净毛巾、口罩包扎伤口，用手压紧出血点。 6、如伤口有异物，用纱布、毛巾敷垫包扎。 7、严重者迅速送医。 8、隔离警示，保护现场。
118 | 水处理岗位 | 反渗透系统作业 | 各类阀门安全状态。开关蒸汽时未侧位站。 | 热能 | 开启设备 | 灼烫 | 2 | 2 | 4 | 低风险 | 化工 | 安全生产保障部 | 班组 | 1、管道、法兰、阀门连接处安装防护装置、定期检查，防止溶液喷溅。 2、设置紧急泄压、紧急切断及喷淋冲洗设施。作业点位就近设置应急洗眼器/冲洗水源。 3、开关阀操作执行“侧位站”、缓慢操作，避免正对喷溅方向。4、涉酸碱/危化品作业正确佩戴防酸碱服、护屏面罩、耐酸碱手套，作业点就近设应急洗眼器与冲洗水源。 | 1、开关阀门等作业佩戴防护面屏作业。 2、发现泄漏隔离警示。 3、作业人员正确穿戴防酸碱服、护屏安全帽、防护面罩、耐酸碱手套及胶鞋等防护用品 。4、严格按操作规程作业。 | 1、作业时未佩戴防护面屏。 2、阀门管道漏液。3、应急冲洗设施缺失或失效、警示标识缺失。 | 1、每班巡查。 2、班组长巡查纠偏。 3、检查应急冲洗设施完好可用、劳保防护用品穿戴是否到位。 | 1、立即切断热源/介质源、关闭阀门，防止继续喷溅灼烫。 2、迅速脱离灼烫源，就近转移至应急冲洗水源处。 3、皮肤灼烫立即用大量流动清水持续冲洗至少15分钟。 | 1、制定安全操作规程、保命、零伤害条款、作业指导书、设备操作规程。 2、规范佩戴劳保防护用品。 3、做好上岗准入确认和现场隐患排查。 4、进行现场应急处置。 | 1、立即将伤者转移至安全区。 2、用清水冲洗灼烫部位。 3、对创面进行保护。 4、对危险区隔离。 5、立即汇报分厂。 6、皮肤接触：脱去污染衣物，用大量流动清水冲洗至少15分钟后就医 7、眼部溅入：立即翻开眼睑，用流动清水或洗眼器冲洗至少15分钟并送医。 8、化学灼伤及时送医，视伤情拨打急救电话。
119 | 水处理岗位 | 反渗透系统作业 | 设备未停机挂牌。作业前未排空膜壳内溶液 | 热能 | 更换反渗透膜 | 灼烫 | 2 | 2 | 4 | 低风险 | 化工 | 安全生产保障部 | 班组 | 1、作业前必须确认反渗透设备已完全停机，切断电源，并在电源开关处悬挂“禁止合闸”警示牌。2、使用液位计确认溶液已完全排尽，避免残留溶液在作业过程中因压力或温度变化导致泄漏或喷溅。 | 制定检修作业流程和安全操作规程，明确各环节风险及防控措施。 | 1、作业时未佩戴防护面屏。 2、阀门管道漏液。3、未停机，膜壳内溶液未排空。 | 1、反渗透设备是否完全停机，切断电源，悬挂“禁止合闸”警示牌。2、是否使用液位计确认溶液已完全排尽。 | 全开浓水阀彻底泄压，确认压力表归零后再操作 | 1、制定安全操作规程、保命、零伤害条款、作业指导书、设备操作规程。 2、规范佩戴劳保防护用品。 3、做好上岗准入确认和现场隐患排查。 4、进行现场应急处置。 | 1、立即将伤者转移至安全区。 2、用清水冲洗灼烫部位。 3、对创面进行保护。 4、对危险区隔离。 5、立即汇报分厂。 6、皮肤接触：脱去污染衣物，用大量流动清水冲洗至少15分钟后就医 7、眼部溅入：立即翻开眼睑，用流动清水或洗眼器冲洗至少15分钟并送医。 8、化学灼伤及时送医，视伤情拨打急救电话。
120 | 水处理岗位 | 反渗透系统作业 | 配制盐酸时，未按要求搬运盐酸/未穿戴防酸服 | 热能 | 化学清洗 | 灼烫 | 2 | 2 | 4 | 低风险 | 化工 | 安全生产保障部 | 班组 | 1、使用反渗透产水或预处理合格水配制盐酸溶液，避免使用含余氯或杂质的水。2、盐酸浓度一般控制在0.1%-0.5%（体积比），pH值调节至2-3。3、配制时缓慢将盐酸加入水中边加边搅拌，避免剧烈放热。 | 1、操作人员熟悉盐酸的特性、危害及应急处置方法。2、涉及酸碱作业的人员具备必要的安全知识和技能。 | 1、配置时未佩戴耐酸碱手套、护目镜、防毒面具及防护服。2、未执行作业指导书要求配置。 | 1、检查是否未佩戴耐酸碱手套、护目镜、防毒面具及防护服。2、是否按作业指导书、配置要求配置。 | 1、迅速脱离灼烫源，就近转移至应急冲洗水源处。2、皮肤灼烫立即用大量流动清水持续冲洗至少15分钟。 | 1、制定安全操作规程、保命、零伤害条款、作业指导书、设备操作规程。 2、规范佩戴劳保防护用品。 3、做好上岗准入确认和现场隐患排查。 4、进行现场应急处置。 | 1、立即将伤者转移至安全区。 2、用清水冲洗灼烫部位。 3、对创面进行保护。 4、对危险区隔离。 5、立即汇报分厂。 6、皮肤接触：脱去污染衣物，用大量流动清水冲洗至少15分钟后就医。 7、眼部溅入：立即翻开眼睑，用流动清水或洗眼器冲洗至少15分钟并送医。 8、化学灼伤及时送医，视伤情拨打急救电话。
121 | 水处理岗位 | 反渗透系统作业 | 潮湿环境造成电缆绝缘腐蚀破损漏电。湿手操作电气开关。接地、漏电保护装置失效 | 电能 | 人体接触带电部位，电流通过人体，造成电击伤害 | 触电 | 3 | 3 | 9 | 一般风险 | 电气 | 安全生产保障部 | 分厂 | 1、 电机、接线盒选用防腐防护型。电缆采取防酸雾防护措施，防止腐蚀。2、 电气设备外壳可靠保护接地，回路配置匹配的漏电保护器。3、就地开关、接线盒做好密闭防护，防止酸雾、冷凝水汽侵入。4、设置检修停电挂牌上锁作业点位。 | 1、电气检修严格执行停电、验电、接地、挂牌上锁，落实检修双确认制度。2、电气作业不少于 2 人，安排专人监护。3、严禁湿手、佩戴湿手套操作电气开关按钮。4、、 定期开展电机、电缆、接线盒点检。定期校验漏电保护器。5、岗位开展触电风险安全培训。 | 1、电缆、接线盒被酸雾腐蚀，绝缘破损。2、设备接地缺失、漏电保护器失效。3、检修作业未停电、未验电、未挂牌上锁。4、单人开展电气检修作业，无监护。5、人员湿手操作电气开关。 | 1、岗位每班目视检查风机泵电机、电缆、接线盒有无腐蚀、破损。2、定期测试漏电保护器，检查接地连接牢固完好。3、检修作业现场核查停电‑验电‑挂牌上锁确认记录。4、现场巡查制止湿手操作开关违章行为。 | 1、 发生触电事故，优先使用绝缘工具切断电源，严禁徒手拖拽触电人员。2、将伤者转移至空气流通安全区域。 | 1、 组织触电应急处置培训。2、 明确触电事件向分厂调度的上报流程。 | 1、 切断电源后，若伤者呼吸、心跳停止，立即实施心肺复苏。2、 拨打急救电话送医救治。
122 | 水处理岗位 | 反渗透膜组 | 颗粒物、脱盐层、膜袋 | 热能 | 保安过滤器破损、滤芯密封不严。脱盐层剥离或膜袋破裂 | 灼烫 | 2 | 3 | 6 | 低风险 | 化工 | 安全生产保障部 | 岗位 | 1、当压差异常升高时，及时更换滤芯。2、当压差异常降低或归零时，需排查滤芯破损或阀门内漏情况。3、定期检测保安过滤器出水浊度，若浊度异常升高，滤芯损坏。 | 检查滤芯外观，剔除变形、破损、中空层分离的滤芯.。 | 1、水质异常。2、系统运行异常。3、设备损坏。 | 1、检查过滤器是否破损。2、滤芯是否密封不严。3、脱盐层剥离或膜袋破裂。 | 立即停机断电，停止设备运行，使伤者脱离加害源 | 1、制定安全操作规程、保命、零伤害条款、作业指导书、设备操作规程。 2、规范佩戴劳保防护用品。 3、做好上岗准入确认和现场隐患排查。 4、进行现场应急处置。 | 1、立即将伤者转移至安全区。 2、用清水冲洗灼烫部位。 3、对创面进行保护。 4、对危险区隔离。 5、立即汇报分厂。 6、皮肤接触：脱去污染衣物，用大量流动清水冲洗至少15分钟后就医。 7、眼部溅入：立即翻开眼睑，用流动清水或洗眼器冲洗至少15分钟并送医。 8、化学灼伤及时送医，视伤情拨打急救电话。
123 | 水处理岗位 | 反渗透膜组 | 产水侧压力异常高于进水侧 | 动能 | 止回阀泄漏、产水管路憋压 | 灼烫 | 2 | 3 | 6 | 低风险 | 机械 | 安全生产保障部 | 岗位 | 1、在产水管路安装自动泄压阀当产水侧压力异常升高时自动泄压。2、规范启停操作：开机时，先开启产水阀，再逐步提高进水压力。停机时，先缓慢开启产水排放阀（或浓水调节阀）泄压，再停泵。 | 需通过强化预处理（如多介质过滤、超滤、脱氯）控制进水水质，合理控制运行参数（压力、压差、温度、回收率），并规范设备启停操作 | 膜层鼓包、膜袋撕裂、产水管路爆裂 | 1、操作人员是否按照作业指导书操作，遵守相关要求。2、检查膜层有无鼓包、膜袋有无撕裂、产水管路是否渗漏。 | 立即停机断电，停止设备运行，使伤者脱离加害源 | 1、制定安全操作规程、保命、零伤害条款、作业指导书、设备操作规程。 2、规范佩戴劳保防护用品。 3、做好上岗准入确认和现场隐患排查。 4、进行现场应急处置。 | 1、立即将伤者转移至安全区。 2、用清水冲洗灼烫部位。 3、对创面进行保护。 4、对危险区隔离。 5、立即汇报分厂。 6、皮肤接触：脱去污染衣物，用大量流动清水冲洗至少15分钟后就医。 7、眼部溅入：立即翻开眼睑，用流动清水或洗眼器冲洗至少15分钟并送医。 8、化学灼伤及时送医，视伤情拨打急救电话。
124 | 水处理岗位 | 反渗透膜组 | 冲洗与停机不当。压力与流速异常 | 试能 | 停机时未进行低压冲洗。系统加压过快加压过快，膜壳、接头、阀门破损处，高压水流冲击操作人员 | 灼烫 | 2 | 3 | 6 | 低风险 | 化工 | 安全生产保障部 | 岗位 | 开机后，先关闭浓水阀，用低压（0.2-0.3MPa）、低流量（设计流量的50%）的原水或产水冲洗膜系统30-60分钟，直至浓水清澈，置换掉膜内残留的高浓度浓水，防止结垢和污染固化。 | 1、明确停机与开机操作规程，强制要求停机前必须进行低压冲洗（使用产水或预处理出水，压力0.1-0.15MPa，冲洗15-20分钟），严禁直接断电或关闭阀门停机。2、组织操作人员培训，强调未冲洗停机与加压过快的危害，确保掌握正确操作技能。 | 膜壳、管路、接头、阀门破损 | 1、操作人员是否按照作业指导书操作，遵守相关要求。2、检查膜壳、管路、接头、阀门是否破损。 | 立即停机断电，停止设备运行，使伤者脱离加害源 | 1、制定安全操作规程、保命、零伤害条款、作业指导书、设备操作规程。 2、规范佩戴劳保防护用品。 3、做好上岗准入确认和现场隐患排查。 4、进行现场应急处置。 | 1、立即将伤者转移至安全区。 2、用清水冲洗灼烫部位。 3、对创面进行保护。 4、对危险区隔离。 5、立即汇报分厂。 6、皮肤接触：脱去污染衣物，用大量流动清水冲洗至少15分钟后就医。 7、眼部溅入：立即翻开眼睑，用流动清水或洗眼器冲洗至少15分钟并送医。 8、化学灼伤及时送医，视伤情拨打急救电话。
125 | 水处理岗位 | 反渗透增压泵 | 超额定压力运行、阀门操作不当。安全阀失效 | 动能 | 管路爆裂、膜壳爆裂、泵体损坏 | 机械致害 | 2 | 3 | 6 | 低风险 | 机械 | 安全生产保障部 | 岗位 | 在泵出口管道上安装止回阀，防止系统高压回串。合理设置安全阀，防止泵体或管路超压。针对易泄漏部位（如机械密封）采用双密封或零泄漏泵（如屏蔽泵、磁力泵） | 规范操作：严格遵循设备操作规程，开机前检查电气、机械及阀门状态，严禁频繁启停或带病运行。操作过程中保持安全距离，严禁肢体接触旋转部位或高压管路。 | 泵体、管路或连接部位存在泄漏、破裂 | 1、操作人员是否按照作业指导书操作，遵守相关要求。2、检查泵体、管路接口、阀门的密封性，及时更换老化的密封圈，防止漏水、漏气。 | 立即停机断电，停止设备运行，使伤者脱离加害源 | 1、制定安全操作规程、保命、零伤害条款、作业指导书、设备操作规程。 2、规范佩戴劳保防护用品。 3、做好上岗准入确认和现场隐患排查。 4、进行现场应急处置。 | 1、伤情轻微时，将伤者转移至安全区 2、伤情严重或不明时，不可随意处置，立即拨打急救电话。 3、安排人员在路口引导救援车辆。 4、立即用止血带止血。 5、如伤口无异物，用纱布或干净毛巾、口罩包扎伤口，用手压紧出血点。 6、如伤口有异物，用纱布、毛巾敷垫包扎。 7、严重者迅速送医。 8、隔离警示，保护现场。
126 | 水处理岗位 | 反渗透增压泵 | 潮湿环境下，设备漏电、线路破损、接地不良、人员湿手操作 | 电能 | 人体接触带电部位，电流通过人体，造成电击伤害 | 触电 | 3 | 3 | 9 | 一般风险 | 机械 | 安全生产保障部 | 分厂 | 1、泵电机、接线盒选用防腐防护型。电缆采取防酸雾防护措施，防止腐蚀。2、电气设备外壳可靠保护接地，回路配置匹配的漏电保护器。3、 就地开关、接线盒做好密闭防护，防止酸雾、冷凝水汽侵入。4、 设置检修停电挂牌。 | 1、电气检修严格执行停电、验电、接地、挂牌上锁，落实检修双确认制度。2、 电气作业不少于 2 人，安排专人监护。3、严禁湿手、佩戴湿手套操作电气开关按钮。4、定期点检电机、电缆、接线盒，定期校验漏电保护器。5、岗位开展触电风险安全培训。 | 1、电缆、接线盒绝缘破损。2、设备接地缺失、漏电保护器失效。3、检修作业未停电、未验电、未挂牌上锁。4、、单人开展电气检修作业，无监护。5、人员湿手操作电气开关。 | 1、岗位每班目视检查风机泵电机、电缆、接线盒有无腐蚀、破损。2、定期测试漏电保护器，检查接地连接牢固完好。3、检修作业现场核查停电‑验电‑挂牌上锁确认记录。4、现场巡查制止湿手操作开关违章行为。 | 发生触电事故，使用绝缘工具切断电源，严禁徒手拖拽触电人员，将伤者转移至空气流通安全区域 | 1、、组织触电应急处置培训。2、明确触电事件向分厂调度的上报流程。 | 1、切断电源后，若伤者呼吸、心跳停止，立即实施心肺复苏。2、、拨打急救电话送医救治。
127 | 水处理岗位 | 反渗透增压泵 | 设备未完全泄压（如拆卸膜元件、高压管路）或带压运行状态下进行检修， | 动能 | 高压水射流伤害或部件崩裂伤害。 | 机械伤害 | 2 | 3 | 6 | 低风险 | 机械 | 安全生产保障部 | 岗位 | 检修前，通过回流阀或放空阀缓慢释放系统压力，直至压力表显示为零，确保系统内无残留压力。泄压过程中需密切观察压力变化，避免压力骤降导致设备损坏。 | 规范操作：严格遵循设备操作规程，开机前检查电气、机械及阀门状态，严禁频繁启停或带病运行。操作过程中保持安全距离，严禁肢体接触旋转部位或高压管路。 | 泵体、管路或连接部位存在泄漏、破裂 | 1、操作人员是否按照作业指导书操作，遵守相关要求。2、检查泵体、管路接口、阀门的密封性，及时更换老化的密封圈，防止漏水、漏气。 | 立即停机断电，停止设备运行，使伤者脱离加害源 | 1、制定安全操作规程、保命、零伤害条款、作业指导书、设备操作规程。 2、规范佩戴劳保防护用品。 3、做好上岗准入确认和现场隐患排查。 4、进行现场应急处置。 | 1、伤情轻微时，将伤者转移至安全区 2、伤情严重或不明时，不可随意处置，立即拨打急救电话。 3、安排人员在路口引导救援车辆。 4、立即用止血带止血。 5、如伤口无异物，用纱布或干净毛巾、口罩包扎伤口，用手压紧出血点。 6、如伤口有异物，用纱布、毛巾敷垫包扎。 7、严重者迅速送医。 8、隔离警示，保护现场。
128 | 溶铜工序 | 化学沉淀加药作业 | 传动轴等旋转运动部件。防护罩缺失 ，损坏。人员违章靠近、触碰运转部件 | 动能 | 搅拌传动部位防护缺失或损坏，配制过程未关闭搅拌 | 机械致害 | 2 | 2 | 4 | 低风险 | 机械 | 安全生产保障部 | 岗位 | 1、设备旋转、传动、剪切部位设置防护罩/防护栏/联锁装置，运转中严禁开启 2、设备设置急停按钮、安全联锁与限位，检修作业执行停机、断电、挂牌、上锁 3、定期检查维护设备机械部件，防止断裂、松动、飞脱 4、自动化/联锁装置完好有效，杜绝人为短接安全联锁 | 1、传动部位防护罩可靠、牢固、齐全。 2、定期巡查，及时处理隐患缺陷。 3、检修结束后恢复防护设施。 4、操作人员持证上岗，严格执行操作规程，运转中严禁用手接触转动部位 5、开机、检修、停机作业先确认设备完全停止并断电，杜绝误启动 6、劳保防护用品穿戴齐全（工作服、防护手套、防砸鞋等），长发束起 | 1、运转旋转部位防护罩缺失或损坏。 2、防护罩固定不牢固脱落，人员违章将手伸入运转部位。 3、检修结束后未恢复防护设施。 4、防护罩缺失损坏、安全联锁被短接、设备运转异常隐患 5、未停机断电检修、误启动伤人隐患 | 1、防护设施安装齐全。 2、防护设施固定牢固可靠。 3、作业人员不得违章 将手伸入运转部位。 4、检修结束必须恢复防护设施。 5、检查防护罩、急停、联锁装置完好有效 6、检修作业前确认停机断电挂牌上锁 | 1、立即停机断电，停止设备运行，使伤者脱离加害源 2、对卷入部位保持现场，切勿强行拖拽伤者 | 1、制定安全操作规程、保命、零伤害条款、作业指导书、设备操作规程。 2、规范佩戴劳保防护用品。 3、做好上岗准入确认和现场隐患排查。 4、启动机械伤害应急处置，隔离设备区域并防止二次伤害 | 1、发生机械（物体打击）伤害事故时，要迅速停机断电停止设备运行，将受伤者脱离加害源。 2、如发生失血，应迅速使用止血带或现场干净的毛巾、口罩等物品包扎止血。 3、如发生骨折，应用急救夹板等将骨折处进行固定，切勿将骨折伤者随意移动，勿将外露伤骨推回。 4、迅速拨打医疗急救电话送医并向上级报告 5、发生机械伤害时迅速停机断电，将伤者脱离加害源并转移至安全区 6、对出血部位加压包扎止血，骨折者切勿随意移动，立即拨打急救电话送医
129 | 溶铜工序 | 化学沉淀加药作业 | 配制过程中，防护面屏、防酸碱橡胶手套、活性炭口罩、面屏等防护用品穿戴不当或不齐全 | 热能 | 配制过程未戴防护面屏 | 灼烫、其他伤害 | 2 | 2 | 4 | 低风险 | 化学 | 安全生产保障部 | 岗位 | 1、管道、法兰、阀门连接处做防护，并定期检查，防止喷溅。2、设置紧急泄压、紧急切断及喷淋冲洗设施。作业点位就近设置应急洗眼器/冲洗水源。 3、配制、取样、开关阀操作执行“侧位站”、缓慢操作，避免正对喷溅方向。4、涉酸碱/危化品作业正确佩戴防酸碱服、护屏面罩、耐酸碱手套，作业点就近设应急洗眼器与冲洗水源 。8、酸碱及危化品密封存放、标识清晰、分类隔离，防泄漏防喷溅，双人双锁管理。9、检修作业执行停机、断电、挂牌、上锁（能量隔离）制度，先确认后操作。 | 1、个体防护齐全进入。 2、佩戴防护面屏或防护眼镜作业。 3、现场配备应急水源。 4、执行安全规程及保命、零伤害条款。 5、作业人员正确穿戴防护用品 。6、严格按操作规程执行。 | 1、阀门、法兰、阀门泄漏。 2、设备标识、防护缺失。 3、未配应急水源。 4、个体防护不齐全。 5、防护破损缺失、介质泄漏喷溅。 6、应急冲洗设施缺失或失效、警示标识缺失。 | 1、确认阀门、法兰无腐蚀泄漏。 2、确认防护完好、设备标识清晰。 3、现场配应急水源。 4、个体防护齐全。 5、检查阀门、法兰、阀门防护是否完好。 6、检查应急冲洗设施完好可用、劳保防护用品穿戴是否到位。 | 1、立即切断热源/介质源、关闭阀门，防止继续喷溅灼烫 。2、迅速脱离灼烫源，就近转移至应急冲洗水源处。 3、皮肤灼烫立即用大量流动清水持续冲洗至少15分钟。 4、发生酸碱/化学品泄漏时，立即疏散至上风处并隔离警戒，切断泄漏源，用中和剂或吸收材料处置，严禁用水直接冲洗腐蚀性泄漏物（视物料性质）。 | 1、制定安全操作规程、保命、零伤害条款、作业指导书、设备操作规程。 2、规范佩戴劳保防护用品。 3、做好上岗准入确认和现场隐患排查。 4、启动岗位应急处置程序，组织人员撤离至安全区域并警戒隔离。 | 1、立即停止作业，使伤者脱离加害源。 2、进行现场急救。 3、汇报上级领导并送医。 4、皮肤接触：脱去污染衣物，用大量流动清水冲洗至少15分钟后就医 5、眼部溅入：立即翻开眼睑，用流动清水或洗眼器冲洗至少15分钟并送医。 6、化学灼伤及时送医，视伤情拨打急救电话。
130 | 溶铜工序 | 化学沉淀加药作业 | 便携式搅拌器转速过快。管道绑扎不牢固，热水阀门开启较快 | 动能 | 添加剂配制加入热水或通入蒸汽 | 灼烫 | 2 | 3 | 6 | 低风险 | 化学 | 安全生产保障部 | 岗位 | 1、管道、法兰、阀门连接处做防护，并定期检查，防止喷溅。2、设置紧急泄压、紧急切断及喷淋冲洗设施。作业点位就近设置应急洗眼器/冲洗水源。 3、配制、取样、开关阀操作执行“侧位站”、缓慢操作，避免正对喷溅方向。4、涉酸碱/危化品作业正确佩戴防酸碱服、护屏面罩、耐酸碱手套，作业点就近设应急洗眼器与冲洗水源 。8、酸碱及危化品密封存放、标识清晰、分类隔离，防泄漏防喷溅，双人双锁管理。9、检修作业执行停机、断电、挂牌、上锁（能量隔离）制度，先确认后操作。 | 1、个体防护齐全进入。 2、佩戴防护面屏或防护眼镜作业。 3、现场配备应急水源。 4、执行安全规程及保命、零伤害条款。 5、作业人员正确穿戴防护用品 。6、严格按操作规程执行。 | 1、阀门、法兰、阀门泄漏。 2、设备标识、防护缺失。 3、未配应急水源。 4、个体防护不齐全。 5、防护破损缺失、介质泄漏喷溅。 6、应急冲洗设施缺失或失效、警示标识缺失。 | 1、确认阀门、法兰无腐蚀泄漏。 2、确认防护完好、设备标识清晰。 3、现场配应急水源。 4、个体防护齐全。 5、检查阀门、法兰、阀门防护是否完好。 6、检查应急冲洗设施完好可用、劳保防护用品穿戴是否到位。 | 1、立即切断热源/介质源、关闭阀门，防止继续喷溅灼烫 。2、迅速脱离灼烫源，就近转移至应急冲洗水源处。 3、皮肤灼烫立即用大量流动清水持续冲洗至少15分钟。 4、发生酸碱/化学品泄漏时，立即疏散至上风处并隔离警戒，切断泄漏源，用中和剂或吸收材料处置，严禁用水直接冲洗腐蚀性泄漏物（视物料性质）。 | 1、制定安全操作规程、保命、零伤害条款、作业指导书、设备操作规程。 2、规范佩戴劳保防护用品。 3、做好上岗准入确认和现场隐患排查。 4、启动岗位应急处置程序，组织人员撤离至安全区域并警戒隔离。 | 1、立即停止作业，使伤者脱离加害源。 2、进行现场急救。 3、汇报上级领导并送医。 4、皮肤接触：脱去污染衣物，用大量流动清水冲洗至少15分钟后就医 5、眼部溅入：立即翻开眼睑，用流动清水或洗眼器冲洗至少15分钟并送医。 6、化学灼伤及时送医，视伤情拨打急救电话。
131 | 水处理岗位 | 硫酸储罐 | 劳保用品穿戴不全，未戴防酸头盔、穿防酸服。车辆不遵守道路交通安全规定 | 动能 | 拉运硫酸 | 车辆致害、灼烫 | 3 | 3 | 9 | 低风险 | 化学 | 安全生产保障部 | 班组 | 1、加装温度/液位自控联锁，介质温度、压力控制在工艺安全上限以内（如溶液温度≤95℃）。 2、热介质管道、设备、阀门裸露部位设置保温/隔热层及防护罩，高温区域设置警示标识 。3、跑冒滴漏治理：管道法兰、阀门连接处缠绕防护垫并定期紧固，防止热液/酸液喷溅。 4、设置紧急泄压、紧急切断及喷淋冲洗设施。作业点位就近设置应急洗眼器/冲洗水源 。5、配制、取样、开关阀操作执行“侧位站”、缓慢操作，避免正对喷溅方向。 6、厂区道路设置限速、限行标志，人车分流，路口设置警示与减速设施。 7、拉运车辆（叉车、平板运输车）制动、倒车报警、灯光、喇叭等安全装置完好 。8、装卸、倒运作业设置警戒区，车辆停稳熄火后方可作业，装车捆绑牢固不超高超载。 9、涉酸碱/危化品作业正确佩戴防酸碱服、护屏面罩、耐酸碱手套，作业点就近设应急洗眼器与冲洗水源 。10、酸碱及危化品密封存放、标识清晰、分类隔离，防泄漏防喷溅，双人双锁管理 | 1、规范穿戴劳保用品，持证上岗。装卸车时穿防化服、打下面屏。 2、执行人车交叉作业保命条款。 3、装卸车过程做好现场隔离警戒。 4、上下罐车扶稳扶手，顶部操作时系好安全带。 5、提醒司机遵守厂区道路行驶相关规定。 6、踩稳扶好爬梯。 7、装卸酸碱溶液确认泵前出口阀门开启到位。管道阀门管道连接法兰及胶管无明显渗漏，胶管绑扎牢靠，液位具备卸酸、碱、溶液条件。 8、装卸酸碱过程时刻关注罐内液位变化，罐内体积不得超过有效体积的90%。 9、停泵后必须关闭进出口阀门，拆卸胶管前必须将胶管内余液排净回收。 10、 司机启动车前，必须得到押运员的明确指令后方并签字确认后再动车。 11、作业人员正确穿戴防酸碱服、护屏安全帽、防护面罩、耐酸碱手套及胶鞋等防护用品 。12、严格按操作规程执行加热、加酸、配液、取样作业，杜绝超温超压超量 。13、严格执行厂区限速管理，车辆出车前点检确认制动、倒车报警、灯光完好。 14、厂区人车混行区域注意避让，人员进入车辆作业盲区前先与驾驶员确认。 | 1、劳保穿戴不齐全。 2、管道、法兰、排液阀损坏。 3、罐体破损。 4、未持证上岗。 5、车辆行驶未严格遵守道路安全交通规则。 6、体及踏被不车，安全交通规则。 7、罐体爬梯及踏板不牢固。 8、现场未隔离或隔离不到位。 9、液位管损坏。 10、押运员与司机责任心不强，注意力不集中，没起到相互提醒、相互监督的作用。 11、保温隔热层破损缺失、高温介质泄漏喷溅。12、应急冲洗设施缺失或失效、警示标识缺失。 13、车辆制动倒车报警损坏、超速行驶、人车混行。14、装车捆绑不牢、超载超高、进入车辆盲区。 | 1、作业前确认。 2、检查排液阀管道、法兰是否有明显渗漏。 3、每班检查罐体。 4、押运前检查押运人员、司机，车辆证照。 5、每次拉运时押运人要提醒司机。 6、每次上罐时检查爬梯及踏板是否牢固。 7、作业前确认现场隔离到位。 8、每天卸酸碱溶液时要先看外观是否完好，作业过程中观察液位变化。 9、设置双确认记录，司机启动车前，必须得到押运员的明确指令后方并签字确认后再动车。 10、劳保穿戴整齐。 11、检查高温介质温度压力是否超限、保温隔热及防护是否完好。 12、检查应急冲洗设施完好可用、劳保防护用品穿戴是否到位。 13、检查车辆出车前点检、限速行驶、倒车报警灯光完好。 | 1、立即切断热源/介质源、关闭阀门，防止继续喷溅灼烫。 2、迅速脱离灼烫源，就近转移至应急冲洗水源处 。3、皮肤灼烫立即用大量流动清水持续冲洗至少15分钟 。4、发生车辆伤害立即停车熄火，使伤者脱离加害源 。5、设置警戒区，防止二次事故，保护现场。 6、发生酸碱/化学品泄漏时，立即疏散至上风处并隔离警戒，切断泄漏源，用中和剂或吸收材料处置，严禁用水直接冲洗腐蚀性泄漏物（视物料性质）。 | 1、制定安全操作规程、保命、零伤害条款、作业指导书、设备操作规程。 2、规范佩戴劳保防护用品。 3、做好上岗准入确认和现场隐患排查。 4、启动岗位应急处置程序，组织人员撤离至安全区域并警戒隔离 。5、进行现场应急处置。 | 1、停止拉运作业。 2、将伤者脱离伤害源，转移至安全区，并用大量清水对伤害部位进行冲洗。 3、汇报班组长、分厂调度。 4、危险区隔离警戒。 5、引导救援车辆救援。 6、皮肤接触：脱去污染衣物，用大量流动清水冲洗至少15分钟后就医 7、眼部溅入：立即翻开眼睑，用流动清水或洗眼器冲洗至少15分钟并送医 。8、化学灼伤及时送医并，视伤情拨打急救电话 。9、立即停车停止作业，使伤者脱离加害源。 10、对出血部位包扎止血，骨折者勿移动，立即拨打急救电话送医并保护现场。
132 | 水处理岗位 | 硫酸储罐 | 车辆驶入卸酸区时，监护、指挥、配合不当。卸酸前，未确认低位槽储酸量，卸酸量过多，造成酸泄漏。卸酸量完成后，酸罐卸酸口阀门未关闭或卸酸软管内有余酸即拆除软管 | 化学能 | 卸酸作业 | 车辆致害、灼烫 | 2 | 3 | 6 | 低风险 | 化学 | 安全生产保障部 | 班组 | 1、加装温度/液位自控联锁，介质温度、压力控制在工艺安全上限以内（如溶液温度≤95℃）。 2、热介质管道、设备、阀门裸露部位设置保温/隔热层及防护罩，高温区域设置警示标识 。3、跑冒滴漏治理：管道法兰、阀门连接处缠绕防护垫并定期紧固，防止热液/酸液喷溅。 4、设置紧急泄压、紧急切断及喷淋冲洗设施。作业点位就近设置应急洗眼器/冲洗水源 。5、配制、取样、开关阀操作执行“侧位站”、缓慢操作，避免正对喷溅方向。 6、厂区道路设置限速、限行标志，人车分流，路口设置警示与减速设施。 7、拉运车辆（叉车、平板运输车）制动、倒车报警、灯光、喇叭等安全装置完好。 8、装卸、倒运作业设置警戒区，车辆停稳熄火后方可作业，装车捆绑牢固不超高超载。 9、涉酸碱/危化品作业正确佩戴防酸碱服、护屏面罩、耐酸碱手套，作业点就近设应急洗眼器与冲洗水源 。10、酸碱及危化品密封存放、标识清晰、分类隔离，防泄漏防喷溅，双人双锁管理。 | 1、特种作业持证上岗。 2、执行人车交叉作业保命条款。 3、穿戴好劳动保护用品，必须打下面屏、戴防酸手套。 4、卸酸前做好警戒隔离。 5、与押运人员做好配合，启动卸酸泵前，确认泵进出口阀门开启到位，防喷溅包裹完好，管道、阀门、管道连接法兰及胶管无明显渗漏，胶管绑扎牢靠，液位具备卸酸的条件。 6、卸酸过程中时刻关注罐内液位变化，罐内体积不得超过有效体积的90%。 7、停泵后必须关闭进出口阀门，拆卸胶管前必须将胶管内的余液排净回收。 8、作业人员正确穿戴防酸碱服、护屏安全帽、防护面罩、耐酸碱手套及胶鞋等防护用品。 9、严格按操作规程执行加热、加酸、配液、取样作业，杜绝超温超压超量。 10、严格执行厂区限速管理，车辆出车前点检确认制动、倒车报警、灯光完好。 11、厂区人车混行区域注意避让，人员进入车辆作业盲区前先与驾驶员确认 。 | 1、无证操作。 2、厂（场）内车辆致害。 3、劳保品穿戴不齐全。 4、配合不到位、卸酸管道渗漏、崩裂。 5、酸罐液位较高，卸酸碱过程冒罐。 6、卸酸碱管道内余液灼烫。 7、卸酸胶管渗漏、崩裂。 8、保温隔热层破损缺失、高温介质泄漏喷溅隐患。 9、应急冲洗设施缺失或失效、警示标识缺失。 10、车辆制动倒车报警损坏、超速行驶、人车混行隐患 。11、装车捆绑不牢、超载超高、进入车辆盲区隐患。 | 1、排班时确认操作人员必须持证上岗。 2、执行人车交叉作业保命条款。卸酸碱前做警戒隔离。 3、进入槽罐前穿戴好劳动防护用品，必须穿防化服、雨靴、防酸手套，下面屏。 4、作业前确认联系到位。 5、卸酸作业前确认液位具备卸酸条件。关注罐内液位化，罐内体积不得超过有效积的90%。 6、停泵后确认关闭进出口阀门，拆卸胶管前确必须将胶管内的余液排净回收。 7、卸酸胶管每周更换一次。卸酸碱前检查确认胶管。 8、检查高温介质温度压力是否超限、保温隔热及防护是否完好。 9、检查应急冲洗设施完好可用、劳保防护用品穿戴是否到位。 10、检查车辆出车前点检、限速行驶、倒车报警灯光完好。 | 1、立即切断热源/介质源、关闭阀门，防止继续喷溅灼烫。 2、迅速脱离灼烫源，就近转移至应急冲洗水源处。 3、皮肤灼烫立即用大量流动清水持续冲洗至少15分钟 。4、发生车辆伤害立即停车熄火，使伤者脱离加害源。 5、设置警戒区，防止二次事故，保护现场。 6、发生酸/化学品泄漏时，立即疏散至上风处并隔离警戒，切断泄漏源，用中和剂或吸收材料处置，严禁用水直接冲洗腐蚀性泄漏物（视物料性质）。 | 1、制定安全操作规程、保命、零伤害条款、作业指导书、设备操作规程。 2、规范佩戴劳保防护用品。 3、做好上岗准入确认和现场隐患排查。 4、进行现场应急处置。 | 1、停止作业。 2、将伤者脱离伤害源，转移至安全区。 3、危险区隔离警戒。 4、汇报班组长、分厂调度。 5、对出血部位进行止血包扎。 6、引导救援车辆救援。 7、皮肤接触：脱去污染衣物，用大量流动清水冲洗至少15分钟后就医。 8、眼部溅入：立即翻开眼睑，用流动清水或洗眼器冲洗至少15分钟并送医 。9、化学灼伤及时送医，视伤情拨打急救电话。 10、立即停车停止作业，使伤者脱离加害源。11、对出血部位包扎止血，骨折者勿移动，立即拨打急救电话送医并保护现场。
133 | 水处理岗位 | 硫酸储槽 | 岗位人员和中控人员配合不当。硫酸储槽液位高度超过0、9m | 化学能 | 低位、高位槽冒液 | 灼烫 | 3 | 3 | 9 | 低风险 | 化学 | 安全生产保障部 | 班组 | 安装液位浮标 1、加装温度/液位自控联锁，介质温度、压力控制在工艺安全上限以内（如溶液温度≤95℃）。 2、热介质管道、设备、阀门裸露部位设置保温/隔热层及防护罩，高温区域设置警示标识。 3、跑冒滴漏治理：管道法兰、阀门连接处缠绕防护垫并定期紧固，防止热液/酸液喷溅 。4、设置紧急泄压、紧急切断及喷淋冲洗设施。作业点位就近设置应急洗眼器/冲洗水源 。5、配制、取样、开关阀操作执行“侧位站”、缓慢操作，避免正对喷溅方向。 6、涉酸碱/危化品作业正确佩戴防酸碱服、护屏面罩、耐酸碱手套，作业点就近设应急洗眼器与冲洗水源 。7、酸碱及危化品密封存放、标识清晰、分类隔离，防泄漏防喷溅，双人双锁管理。 | 1、作业前检查高、低位槽安全状态。 2、中控室监控低位槽液位。 3、作业人员正确穿戴防酸碱服、护屏安全帽、防护面罩、耐酸碱手套及胶鞋等防护用品。 4、严格按操作规程作业。 | 1、高、低位槽渗漏。 2、中控室人员责任心不强。 3、保温隔热层破损缺失、高温介质泄漏喷溅隐患。 4、应急冲洗设施缺失或失效、警示标识缺失。 | 1、检查确认储槽完好、液位计完好。 2、安全员、班组长巡查纠偏。 3、检查高温介质温度压力是否超限、保温隔热及防护是否完好。 4、检查应急冲洗设施完好可用、劳保防护用品穿戴是否到位。 | 1、立即切断热源/介质源、关闭阀门，防止继续喷溅灼烫 。2、迅速脱离灼烫源，就近转移至应急冲洗水源处。 3、皮肤灼烫立即用大量流动清水持续冲洗至少15分钟 4、发生酸碱/化学品泄漏时，立即疏散至上风处并隔离警戒，切断泄漏源，用中和剂或吸收材料处置，严禁用水直接冲洗腐蚀性泄漏物（视物料性质） | 1、制定安全操作规程、保命、零伤害条款、作业指导书、设备操作规程。 2、规范佩戴劳保防护用品。 3、做好上岗准入确认和现场隐患排查。 4、进行现场应急处置。 | 1、迅速脱离灼烫源至应急冲洗水源处。 2、皮肤接触：立即脱去污染的衣着，用大量流动清水冲洗至少15分钟，转送医院就医。 3、眼睛接触：立即提起眼睑，用大量流动清水或生理盐水彻底冲洗15分钟，转送医院就医。 4、吸入：迅速离现场至空气新鲜处，保持呼吸道通畅，如呼吸停止，立即进行人工呼吸或体外心脏挤压法急救。 5、迅速拨打医疗急救电话送医并向上级领导报告。 6、皮肤接触：脱去污染衣物，用大量流动清水冲洗至少15分钟后就医。 7、眼部溅入：立即翻开眼睑，用流动清水或洗眼器冲洗至少15分钟并送医。 8、化学灼伤及时送医，视伤情拨打急救电话。
134 | 水处理岗位 | 硫酸储槽 | 管道、阀门、法兰连接处未做防喷溅防护 | 化学能 | 管道、阀门法兰连接处喷溅 | 灼烫 | 3 | 3 | 9 | 低风险 | 化学 | 安全生产保障部 | 班组 | 1、加装温度/液位自控联锁，介质温度、压力控制在工艺安全上限以内（如溶液温度≤95℃）。2、热介质管道、设备、阀门裸露部位设置保温/隔热层及防护罩，高温区域设置警示标识。 3、跑冒滴漏治理：管道法兰、阀门连接处缠绕防护垫并定期紧固，防止热液/酸液喷溅。 4、设置紧急泄压、紧急切断及喷淋冲洗设施。作业点位就近设置应急洗眼器/冲洗水源。 5、配制、取样、开关阀操作执行“侧位站”、缓慢操作，避免正对喷溅方向。 6、涉酸碱/危化品作业正确佩戴防酸碱服、护屏面罩、耐酸碱手套，作业点就近设应急洗眼器与冲洗水源。 7、酸碱及危化品密封存放、标识清晰、分类隔离，防泄漏防喷溅，双人双锁管理。 | 1、必须戴护屏安全帽。 2、执行阀门操作保命、零伤害条款：开关阀门侧位站。 3、阀门连接处缠绕防护。 4、作业人员正确穿戴防酸碱服、护屏安全帽、防护面罩、耐酸碱手套及胶鞋等防护用品。 5、严格按操作规程作业。 | 1、未戴护屏安全帽。 2、未执行阀门操作保命、零伤害条款：开关阀门侧位站。 3、阀门连接处未缠绕防护。 4、保温隔热层破损缺失、高温介质泄漏喷溅隐患 。5、应急冲洗设施缺失或失效、警示标识缺失。 | 1、必须戴护屏安全帽。 2、执行阀门操作保命、零伤害条款：开关阀门侧位站。 3、阀门连接处必须进行缠绕防护。 4、安全员、班组长巡查纠偏。 5、检查高温介质温度压力是否超限、保温隔热及防护是否完好。。 6、检查应急冲洗设施完好可用、劳保防护用品穿戴是否到位 | 1、立即切断热源/介质源、关闭阀门，防止继续喷溅灼烫 。2、迅速脱离灼烫源，就近转移至应急冲洗水源处。 3、皮肤灼烫立即用大量流动清水持续冲洗至少15分钟。 4、发生酸碱/化学品泄漏时，立即疏散至上风处并隔离警戒，切断泄漏源，用中和剂或吸收材料处置，严禁用水直接冲洗腐蚀性泄漏物（视物料性质）。 | 1、制定安全操作规程、保命、零伤害条款、作业指导书、设备操作规程。 2、规范佩戴劳保防护用品。 3、做好上岗准入确认和现场隐患排查。 4、启动岗位应急处置程序，组织人员撤离至安全区域并警戒隔离 | 1、迅速脱离灼烫源至应急冲洗水源处。 2、皮肤接触：立即脱去污染的衣着，用大量流动清水冲洗至少15分钟，转送医院就医。 3、眼睛接触：立即提起眼睑，用大量流动清水或生理盐水彻底冲洗15分钟，转送医院就医。 4、吸入：迅速离现场至空气新鲜处，保持呼吸道通畅，如呼吸停止，立即进行人工呼吸或体外心脏挤压法急救。 5、迅速拨打医疗急救电话送医并向上级领导报告。 6、皮肤接触：脱去污染衣物，用大量流动清水冲洗至少15分钟后就医 7、眼部溅入：立即翻开眼睑，用流动清水或洗眼器冲洗至少15分钟并送医。 8、化学灼伤及时送医，视伤情拨打急救电话
135 | 水处理岗位 | 硫酸储罐 | 硫酸输送泵 | 电能 | 电气开关或线路漏电漏电保护失效。。戴湿手套操作按钮 | 触电 | 3 | 3 | 9 | 一般风险 | 电气 | 安全生产保障部 | 分厂 | 1、电气设备、开关、线路安装漏电保护器，并定期检验其动作可靠 2、金属外壳做好接地/接零保护，电气线路绝缘完好、接线牢固无裸露 3、检修执行停送电、验电、放电、接地、挂牌、上锁（上锁挂牌）制度 4、潮湿、导电环境作业使用安全电压/隔离变压器，手持电动工具装设漏电保护 5、涉酸碱/危化品作业正确佩戴防酸碱服、护屏面罩、耐酸碱手套，作业点就近设应急洗眼器与冲洗水源 6、酸碱及危化品密封存放、标识清晰、分类隔离，防泄漏防喷溅，双人双锁管理 | 1、电气开关包裹防护 。 2、线路连接处紧固无松动。 3、操作人员不得用湿手或戴湿手套开停电气开关。 4、电气作业持证上岗，拆接电源线执行双确认，两人以上作业并设专人监护 5、不得用湿手/湿手套操作电气开关，电气设备保持干燥清洁 6、严禁非专业人员私拉乱接、带电作业 | 1、电气开关未包裹防护 。 2、线路连接处有松动。 3、操作人员用湿手或戴湿手套开停电气开关。 4、漏电保护器失效、接地不良、线路绝缘破损漏电隐患 5、检修未验电、未接地、未挂牌上锁，带电作业隐患 | 1、电气开关包裹防护 。 2、线路连接必须紧固无松动。 3、操作人员不得用湿手或戴湿手套开停电气开关。 4、定期检查漏电保护器动作是否可靠、接地保护是否完好 5、检修前严格执行停送电、验电、接地、挂牌上锁确认 | 1、立即切断电源（拉闸、拔插头），使触电者脱离带电体 2、无法切断电源时，用干燥绝缘物（木棒、干燥衣物）挑开电线，严禁直接用手拉拽 3、发生酸碱/化学品泄漏时，立即疏散至上风处并隔离警戒，切断泄漏源，用中和剂或吸收材料处置，严禁用水直接冲洗腐蚀性泄漏物（视物料性质） | 1、制定安全操作规程、保命、零伤害条款、作业指导书、设备操作规程。 2、规范佩戴劳保防护用品。 3、做好上岗准入确认和现场隐患排查。 4、启动触电应急处置，隔离事故区域，防止二次触电，安排专人监护触电者 | 1、发生触电事故时，现场人员要迅速切断电源，使触电者脱离带电体。 2、如触电者出现心脏骤停，现场人员应立即使伤者就近卧于硬板上或地上，采用人工呼吸法或体外心脏挤压法进行现场急救。 3、迅速拨打医疗急救电话送医并向上级领导报告。 4、触电者脱离电源后，判断意识与呼吸，如呼吸心跳骤停立即进行心肺复苏并持续至专业救护到达 5、立即拨打急救电话，将伤者送医并密切观察
136 | 水处理岗位 | 硫酸储罐 | 硫酸输送泵 | 动能 | 泵传动部位防护缺失或损坏 | 机械致害 | 2 | 3 | 6 | 低风险 | 机械 | 安全生产保障部 | 班组 | 1、设备旋转、传动部位设置防护罩/防护栏/联锁装置，运转中严禁开启 。2、设备设置急停按钮、安全联锁与限位，检修作业执行停机、断电、挂牌、上锁。3、定期检查维护设备机械部件，防止断裂、松动、飞脱 。4、自动化/联锁装置完好有效，杜绝人为短接安全联锁 。 | 1、传动部位防护可靠、牢固、齐全。 2、检修结束后恢复防护设施。 3、操作人员持证上岗，严格执行操作规程，运转中严禁用手接触转动部位。 4、开机、检修、停机作业先确认设备完全停止并断电，杜绝误启动 。5、劳保防护用品穿戴齐全。 | 1、运转旋转部位防护罩缺失或损坏。 2、防护罩固定不牢固脱落，人员违章将手伸入运转部位。 3、检修结束后未恢复防护设施。 4、防护罩缺失损坏、安全联锁被短接、设备运转异常隐患 5、未停机断电检修、误启动伤人隐患。 | 1、防护设施安装齐全。 2、防护设施固定牢固可靠。 3、作业人员不得违章 将手伸入运转部位。 4、检修结束必须恢复防护设施。 5、检查防护罩、急停、联锁装置完好有效 6、检修作业前确认停机断电挂牌上锁。 | 1、立即停机断电，停止设备运行，使伤者脱离加害源 2、对卷入部位保持现场，切勿强行拖拽伤者 。 | 1、制定安全操作规程、保命、零伤害条款、作业指导书、设备操作规程。 2、规范佩戴劳保防护用品。 3、做好上岗准入确认和现场隐患排查。 4、进行现场应急处置。 | 1、发生机械（物体打击）伤害事故时，要迅速停机断电停止设备运行，将受伤者脱离加害源。 2、如发生失血，应迅速使用止血带或现场干净的毛巾、口罩等物品包扎止血。 3、如发生骨折，应用急救夹板等将骨折处进行固定，切勿将骨折伤者随意移动，勿将外露伤骨推回。 4、迅速拨打医疗急救电话送医并向上级领导报告。 5、发生机械伤害时迅速停机断电，将伤者脱离加害源并转移至安全区。 6、对出血部位加压包扎止血，骨折者切勿随意移动，立即拨打急救电话送医。
137 | 水处理岗位 | 压滤机 | 滤板缝隙、管路、阀门破裂或密封失效 | 化学能 | 压滤机运行液压油、溶液喷溅 | 灼烫 | 2 | 2 | 4 | 低风险 | 化学 | 安全生产保障部 | 岗位 | 1、管道、法兰、阀门连接处做防护，防止溶液喷溅 4、设置紧急泄压、紧急切断及喷淋冲洗设施。作业点位就近设置应急洗眼器/冲洗水源。 5、开关阀操作执行“侧位站”、缓慢操作，避免正对喷溅方向。 | 1、安装压滤机防护遮挡。 2、现场巡查，发现溶液喷溅停机处理。 3、作业人员正确穿戴防酸碱服、护屏安全帽、防护面罩、耐酸碱手套及胶鞋等防护用品 。4、严格按操作规程作业。 | 1、管道法兰腐蚀破裂。 2、板框未压紧。 3、防护缺失、介质泄漏喷溅。4、应急冲洗设施缺失或失效、警示标识缺失. | 1、确认管道法兰完好。2、确认板框压紧。 3、确认个体防护齐全 4、检查压力是否超限、防护是否完好 5、检查应急冲洗设施完好可用、劳保防护。用品穿戴是否到位。 | 1、立即切断热源/介质源、关闭阀门，防止继续喷溅灼烫。 2、迅速脱离灼烫源，就近转移至应急冲洗水源处。 3、皮肤灼烫立即用大量流动清水持续冲洗至少15分钟。 | 1、制定安全操作规程、保命、零伤害条款、作业指导书、设备操作规程。 2、规范佩戴劳保防护用品。 3、做好上岗准入确认和现场隐患排查。 4、进行现场应急处置。 | 1、停止作业。 2、将伤者脱离危险源，转移至应急冲洗水源处。 3、用流动清水冲洗烫伤处。 4、对创面进行保护。 5、汇报分厂调度。 6、危险区隔离警戒。 7、如有人员受伤，立即拨打急救电话：969900、8210120，并根据情况进行心肺复苏急救。 8、引导救援车辆。 9、皮肤接触：脱去污染衣物，用大量流动清水冲洗至少15分钟后就医 10、眼部溅入：立即翻开眼睑，用流动清水或洗眼器冲洗至少15分钟并送医 11、化学灼伤及时送医，视伤情拨打急救电话。
138 | 水处理岗位 | 压滤机 | 割取、剥离、更换滤布 | 动能 | 割取、剥离、更换已使用的滤布割伤 | 其他事故 | 2 | 2 | 4 | 低风险 | 机械 | 安全生产保障部 | 岗位 | 1、作业前必须切断压滤机总电源，将控制柜转换开关打至“停止”位置，挂牌警示。 2、确认液压系统完全泄压（压强降至0.05MPa及以下），并排空滤室内残留液体。 | 1、明确压滤机割取滤布操作规程，明确作业步骤、安全要求和注意事项全。 2、规范劳保防护用品穿戴，严禁违章作业。 | 1、压滤机未停机，挂牌。2、液压系统未泄压。3、滤室内残留液体未排空。 | 1、压滤机是否停机，挂牌。2、液压系统是否泄压。3、滤室内残留液体是否排空。 | 割取或更换滤布前，必须立即停机、切断电源并泄压，严禁带压操作，防止高压喷料伤人及损坏滤板。 | 1、制定安全操作规程、保命、零伤害条款、作业指导书、设备操作规程。 2、规范佩戴劳保防护用品。 3、做好上岗准入确认和现场隐患排查。 4、进行现场应急处置。 | 1、查看伤者情况。 2、电话汇报分厂调度。 3、伤情轻微时，将伤者转移至安全区。 4、伤情严重，立即拨打急救电话8210120，等待救援。 5、安排人员在路口引导救援车辆。 6、伤者平躺于地面保持原姿态，勿移动。出血加压包扎，疑似骨折勿搬动，立即拨打急救电话送医。
139 | 水处理岗位 | 压滤机 | 滤板、绑扎带等部件在拆卸、吊运或放置过程中，固定不牢、吊具损坏，人员站位不当 | 动能 | 更换损坏滤板板框等吊物脱落 | 起重物致害 物体打击 | 2 | 2 | 4 | 低风险 | 机械 | 安全生产保障部 | 岗位 | 1、吊具、吊索具（钢丝绳、吊带、吊钩）定期检验，吊钩设置防脱装置，严禁超载吊运 。2、执行吊车运行保命条款：吊物下方严禁站人，有人不作业。 3、起吊作业设置警戒区与专人指挥，吊物重心平稳、捆绑牢固 。4、天车抱闸、限位、超载限制器、缓冲器等安全附件齐全可靠。 5、检修作业执行停机、断电、挂牌、上锁（能量隔离）制度，先确认后操作。 | ”1、起重作业人员持证上岗，严格执行“十不吊”及操作规程。 2、执行扶位作业保命条款：腰部以上禁止用手扶位，起吊前确认人员撤离。 3、吊运前对吊链、钢丝绳、吊带检查确认，捆绑牢固无松动。 | 1、未绑牢挂稳。 2、有障碍物 3、吊索具磨损断丝断股、超载吊运、吊物下站人。 4、天车抱闸限位失灵、吊钩无防脱装置。 | 1、检查吊带、钢丝绳等吊索具，确认无断股、撕裂、严重磨损或变形等缺陷。 2、使用单梁吊具进行吊装作业。 3、吊物下方严禁站人。 4、起吊、降落应平稳缓慢，严禁急停急落。 5、扶位人员站在产品侧方安全位置扶稳，严禁将手、脚置于产品正下方或易挤压处。 6、检查劳保防护用品佩戴、警戒隔离设置、板框捆绑牢固。 | 1、发生起重伤害时迅速停机断电停止吊车运行，使伤者脱离加害源。 2、吊物坠落时立即疏散警戒区人员，防止二次坠落伤害 | 1、制定安全操作规程、保命、零伤害条款、作业指导书、设备操作规程。 2、规范佩戴劳保防护用品。 3、做好上岗准入确认和现场隐患排查。 4、启动起重伤害应急处置，隔离吊装区域，专人监护现场。 | 1、立即停止作业，将伤者脱离伤害源，转移至安全区。 2、对出血部位止血包扎。。 3、不要移动骨折伤者 4、拨打救援电话，汇报分厂调度。 5、危险区隔离警戒。 6、引导救援车辆。 7、迅速停机断电，将伤者脱离加害源并转移至安全区。 8、对出血部位包扎止血，骨折者切勿随意移动，立即拨打急救电话送医。
140 | 水处理岗位 | 压滤机 | 误操作开启压榨阀门。液压油管爆裂。液压缸超压爆裂 | 动能 | 挤压、压紧装新滤布板框 | 机械致害 | 2 | 2 | 4 | 低风险 | 机械 | 安全生产保障部 | 岗位 | 1、设备传动部位运转中严禁触碰。 2、设备设置急停按钮、安全联锁与限位，检修作业执行停机、断电、挂牌、上锁。 3、定期检查维护设备机械部件，防止断裂、松动、飞脱。 4、自动化/联锁装置完好有效，杜绝人为短接安全联锁。 | 1、严格执行操作规程，运转中严禁用手接触传动部位 4、开机、检修、停机作业先确认设备完全停止并断电，杜绝误启动。 5、劳保防护用品穿戴齐。 | 1、协调配合失误。2、移动板框时手未拿开 3、防护罩缺失损坏、安全联锁被短接、设备运转异常隐患 4、未停机断电检修、误启动伤人隐患。 | 移动前检查确认 1、检查防护罩、急停、联锁装置完好有效 2、检修作业前确认停机断电挂牌上锁 | 1、立即停机断电，停止设备运行，使伤者脱离加害源 。2、设置警戒区，防止二次事故，保护现场 | 1、制定安全操作规程、保命、零伤害条款、作业指导书、设备操作规程。 2、规范佩戴劳保防护用品。 3、做好上岗准入确认和现场隐患排查。 4、启动机械伤害应急处置，隔离设备区域并防止二次伤害。 | 1、立即断电使机械设备停止运转，汇报分厂调度 。 2、拨打96990、8210120急救电话。 3、采取正确的方法使伤者的受伤部位与机械脱离。 4、对伤者进行前期止血包扎。 5、保护现场，等待救援。 6、发生机械伤害时迅速停机断电，将伤者脱离加害源并转移至安全区 7、对出血部位加压包扎止血，骨折者切勿随意移动，立即拨打急救电话送医
141 | 水处理岗位 | 压滤机 | 人员操作、占位不当。交叉作业。现场积料、积水 | 动能 | 倒运废渣及吨包袋更换 | 厂（场）内厂（场）内车辆致害 | 2 | 2 | 4 | 低风险 | 机械 | 安全生产保障部 | 岗位 | 1、厂区道路设置限速、限行标志，人车分流，路口设置警示与减速设施 。2、拉运车辆（叉车、平板运输车）制动、倒车报警、灯光、喇叭等安全装置完好 。3、装卸、倒运作业设置警戒区，车辆停稳熄火后方可作业。 | 1、吨包袋吊带悬挂牢靠。 2、穿戴个人防护用品。 3、设置警戒隔离区。 4、严格执行厂区限速管理，车辆出车前点检确认制动、倒车报警、灯光完好。 5、厂区人车混行区域注意避让，人员进入车辆作业盲区前先与驾驶员确认。 | 1、清理滤渣时，身体探入压滤机下部。 2、未按规范穿戴劳保用品或鞋底、手套上有溶液打滑。 3、防护用品穿戴不规范 。4、车辆制动倒车报警损坏、超速行驶、人车混行隐患。 | 1、严禁身体探入压滤机下渣斗下。 2、规范正确穿戴、使用劳保用品。 3、检查车辆出车前点检、限速行驶、倒车报警灯光完好。 4、检查装卸牢固、不超载、人员避让车辆。 | 1、发生车辆伤害立即停车熄火，使伤者脱离加害源。 2、设置警戒区，防止二次事故，保护现场。 | 1、制定安全操作规程、保命、零伤害条款、作业指导书、设备操作规程。 2、规范佩戴劳保防护用品。 3、做好上岗准入确认和现场隐患排查。 4、启动车辆伤害应急处置，隔离现场，拨打急救电话。 | 1、立即停车停止作业，使伤者脱离加害源。2、对出血部位包扎止血，骨折者勿移动，立即拨打急救电话送医并保护现场.。
142 | 水处理岗位 | 压滤机 | 管道、阀门、法兰处未做防护 | 化学能 | 开泵操作溶液喷溅 | 灼烫 | 2 | 2 | 4 | 低风险 | 化工 | 安全生产保障部 | 岗位 | 1、管道、法兰、阀门连接处做防护，防止溶液喷溅。 4、设置紧急泄压、紧急切断及喷淋冲洗设施。作业点位就近设置应急洗眼器/冲洗水源。 5、开关阀操作执行“侧位站”、缓慢操作，避免正对喷溅方向。 | 1、安装压滤机防护遮挡。 2、现场巡查，发现溶液喷溅停机处理。 3、作业人员正确穿戴防酸碱服、护屏安全帽、防护面罩、耐酸碱手套及胶鞋等防护用品 。4、严格按操作规程作业。 | 1、管道法兰腐蚀破裂。 2、板框未压紧。 3、防护缺失、介质泄漏喷溅。4、应急冲洗设施缺失或失效、警示标识缺失. | 1、确认管道法兰完好。2、确认板框压紧。 3、确认个体防护齐全 4、检查压力是否超限、防护是否完好 5、检查应急冲洗设施完好可用、劳保防护。用品穿戴是否到位。 | 1、立即切断热源/介质源、关闭阀门，防止继续喷溅灼烫。 2、迅速脱离灼烫源，就近转移至应急冲洗水源处。 3、皮肤灼烫立即用大量流动清水持续冲洗至少15分钟。 | 1、制定安全操作规程、保命、零伤害条款、作业指导书、设备操作规程。 2、规范佩戴劳保防护用品。 3、做好上岗准入确认和现场隐患排查。 4、进行现场应急处置。 | 1、停止作业。 2、将伤者脱离危险源，转移至应急冲洗水源处。 3、用流动清水冲洗烫伤处。 4、对创面进行保护。 5、汇报分厂调度。 6、危险区隔离警戒。 7、如有人员受伤，立即拨打急救电话：969900、8210120，并根据情况进行心肺复苏急救。 8、引导救援车辆。 9、皮肤接触：脱去污染衣物，用大量流动清水冲洗至少15分钟后就医 10、眼部溅入：立即翻开眼睑，用流动清水或洗眼器冲洗至少15分钟并送医 。11、化学灼伤及时送医，视伤情拨打急救电话。
143 | 水处理岗位 | 压滤机 | 未断电闭锁。误触控制开关。人员伸入滤板之间，处于翻板运动轨迹范围内。设备防护装置缺失 | 动能 | 开、合板框挤压 | 机械致害 | 2 | 2 | 4 | 低风险 | 机械 | 安全生产保障部 | 岗位 | 1、设备旋转、传动部位设置防护罩/防护栏/联锁装置，运转中严禁开启。 2、设备设置急停按钮、安全联锁与限位，检修作业执行停机、断电、挂牌、上锁。 3、定期检查维护设备机械部件，防止断裂、松动、飞脱。 4、自动化/联锁装置完好有效，杜绝人为短接安全联锁。 | 1、两人协调配合。 2、确认肢体移开。 3、格执行操作规程，运转中严禁用手接触转动部位 4、开机、检修、停机作业先确认设备完全停止并断电，杜绝误启动。 5、劳保防护用品穿戴齐全。 | 1、协调配合失误。 2、移动板框时手未拿开。 3、防护罩缺失损坏、安全联锁被短接、设备运转异常隐患。 4、未停机断电检修、误启动伤人隐患。 | 开合前检查确认 。1、检查防护罩、急停、联锁装置完好有效。 2、检修作业前确认停机断电挂牌上锁.。 | 1、立即停机断电，停止设备运行，使伤者脱离加害源。 2、 设置警戒区，防止二次事故，保护现场。 | 1、制定安全操作规程、保命、零伤害条款、作业指导书、设备操作规程。 2、规范佩戴劳保防护用品。 3、做好上岗准入确认和现场隐患排查。 4、启动机械伤害应急处置，隔离设备区域并防止二次伤害。 | 1、立即断电使机械设备停止运转，汇报分厂调度。 2、拨打8210120急救电话。 3、采取正确的方法使伤者的受伤部位与机械脱离。。 4、对伤者进行前期止血包扎。 5、保护现场，等待救援。 6、发生机械伤害时迅速停机断电，将伤者脱离加害源并转移至安全区 。7、对出血部位加压包扎止血，骨折者切勿随意移动，立即拨打急救电话送医。
144 | 水处理岗位 | 压滤机 | 压力未完全释放，高压油管无防喷甩装置 | 动能 | 液压站检修压力释放造成冲击伤害、着火 | 火灾、其他事故 | 2 | 2 | 4 | 低风险 | 机械 | 安全生产保障部 | 岗位 | 缓慢操作液压系统“回程”或“泄压”按钮，缓慢释放系统内残余压力，观察压力表，确认压力是否降至“0”。 | 1、确认泄压。 2、现场禁火。 3、严格执行动火作业审批与“八不动火”，作业区无易燃易爆物方可动火 。4、定期检查消防器材完好有效，保证消防通道畅通。5、严格落实班前五项准入，作业前确认人员精神状态与现场安全。 6、规范劳保防护用品穿戴，严禁违章作业。 | 1、带压检修。 2、现场有火源。 3、易燃物未清理、动火无审批监护、消防器材失效隐患。 4、电气线路老化过载、静电接地不良引发火灾。、现场脏乱、油污滑倒、物料乱放绊倒。 6、设备设施松动晃动、点检不到位。 | 1、确认泄压。 2、确认现场禁火。 3、检查动火审批与现场隔离监护、消防器材完好有效 。4、检查易燃物存放管理、电气防火防爆及静电接地。 5、检查现场整洁防滑、物料定置、设备点检维护到位。 | 立即停机断电：迅速关闭进料泵、切断进料阀门，并切断设备主电源，将控制柜打至“停止”状态，防止设备误动作。 | 1、制定安全操作规程、保命、零伤害条款、作业指导书、设备操作规程。 2、规范佩戴劳保防护用品。 3、做好上岗准入确认和现场隐患排查。 4、进行现场应急处置。 | 1、发现火情，立即呼救，并立即就近取消防器材对初期火灾进行扑救。 2、立即向分厂调度室报告。 3、火势较大时，立即拨打公司消防队火灾报警电话：“8811119、8812119”进行报警，并安排人员到路口迎接消防车。 4、火势较大时，立即通知其它岗位人员利用疏散通道迅速撤离。 5、如有人员受伤，立即拨打急救电话：96990、8811120、8210120，并根据情况在现场实施人工呼吸和心肺复苏等措施进行急救。
145 | 水处理岗位 | 配酸作业 | 劳保用品未穿戴齐全。人员配合不当。管道、阀门、法兰未做防护 | 化学能 | 管道、阀门、配置罐、高位槽渗漏 | 灼烫 | 3 | 3 | 9 | 一般风险 | 化工 | 安全生产保障部 | 分厂 | 严格遵循“酸入水”原则：稀释浓酸时，必须“酸入水、慢搅拌”，严禁“水入酸”，防止剧烈放热导致酸液飞溅伤人。控制稀释速度，确保稀释过程温度不超过60℃。 | 1、作业人员熟悉酸液性质、配酸工艺及应急处置措施。 2、正确穿戴防护装备，包括防酸碱工作服、耐酸碱手套、防护眼镜/面罩、防酸雨鞋。。 | 1、作业人员劳动防护用品穿戴不全。2、未遵守操作规程，违章操作。 | 检查作业人员劳动防护用品是否穿戴不全，是否遵守操作规程 | 1、迅速脱去被污染的衣物，立即用大量清水（或流动清水）彻底冲洗接触部位至少15分钟，以稀释和清除残留酸液。 2、若为酸液灼伤，冲洗后可用弱碱性溶液（如0.5%碳酸氢钠溶液、肥皂水）进行中和冲洗，最后再用清水冲洗干净。 3、若灼伤严重（如皮肤发红、起泡、剧痛），冲洗后应立即送医救治。 | 1、制定安全操作规程、保命、零伤害条款、作业指导书、设备操作规程。 2、规范佩戴劳保防护用品。 3、做好上岗准入确认和现场隐患排查。 4、进行现场应急处置。 | 1、停止作业。 2、将伤者脱离危险源，转移至应急冲洗水源处。 3、用流动清水冲洗烫伤处。 4、对创面进行保护。 5、汇报分厂调度。 6、危险区隔离警戒。 7、如有人员受伤，立即拨打急救电话：969900、8210120，并根据情况进行心肺复苏急救。 8、引导救援车辆。 9、皮肤接触：脱去污染衣物，用大量流动清水冲洗至少15分钟后就医 10、眼部溅入：立即翻开眼睑，用流动清水或洗眼器冲洗至少15分钟并送医 。11、化学灼伤及时送医，视伤情拨打急救电话。
146 | 水处理岗位 | 膜组清洗药剂配制作业 | 违反“先加水、后投药”的配液顺序，酸碱药剂混放 | 热能 | 剧烈放热和药液飞溅 | 灼烫 | 2 | 2 | 4 | 低风险 | 化工 | 安全生产保障部 | 岗位 | 1、必须“先加水，后加药”，缓慢加入化学品并边加边搅拌，避免高浓度化学品飞溅或局部剧烈反应（如酸碱混合放热）造成灼伤。2、按药剂说明书或清洗方案规定的浓度和pH范围进行配制 | 1、配药泵、管道、阀门完好。配药时严格按比例配制，充分搅拌确保药剂完全溶解，避免局部浓度过高腐蚀膜组件。2、药剂分类堆放，标签完整，遵循“先进先用”原则，严禁药剂混放。使用无标签或不明的药剂。 | 1、作业人员劳动防护用品穿戴不全。2、未遵守作业指导书、操作规程，违章操作。 | 1、检查泵、管道、阀门是否完好。2、配药时是否按比例配制。3、药剂是否分类堆放。 | 1、迅速脱去被污染的衣物，立即用大量清水（或流动清水）彻底冲洗接触部位至少15分钟，以稀释和清除残留酸液。 2、若为酸液灼伤，冲洗后可用弱碱性溶液（如0.5%碳酸氢钠溶液、肥皂水）进行中和冲洗，最后再用清水冲洗干净。 3、若灼伤严重（如皮肤发红、起泡、剧痛），冲洗后应立即送医救治。 | 1、制定安全操作规程、保命、零伤害条款、作业指导书、设备操作规程。 2、规范佩戴劳保防护用品。 3、做好上岗准入确认和现场隐患排查。 4、进行现场应急处置。 | 1、停止作业。 2、将伤者脱离危险源，转移至应急冲洗水源处。 3、用流动清水冲洗烫伤处。 4、对创面进行保护。 5、汇报分厂调度。 6、危险区隔离警戒。 7、如有人员受伤，立即拨打急救电话：969900、8210120，并根据情况进行心肺复苏急救。 8、引导救援车辆。 9、皮肤接触：脱去污染衣物，用大量流动清水冲洗至少15分钟后就医 10、眼部溅入：立即翻开眼睑，用流动清水或洗眼器冲洗至少15分钟并送医 。11、化学灼伤及时送医，视伤情拨打急救电话。
147 | 水处理岗位 | 膜组清洗药剂配制作业 | 配液或循环作业时，管道、阀门密封不严、带压拆装 | 热能 | 管道、阀门药液喷溅 | 灼烫 | 2 | 2 | 4 | 低风险 | 化工 | 安全生产保障部 | 岗位 | 1、管道、法兰、阀门连接处做防护，防止药液喷溅。 4、设置紧急泄压、紧急切断及喷淋冲洗设施。作业点位就近设置应急洗眼器/冲洗水源。 5、开关阀操作执行“侧位站”、缓慢操作，避免正对喷溅方向。 | 1、必须戴护屏安全帽。 2、执行阀门操作保命、零伤害条款：开关阀门侧位站。 3、阀门连接处缠绕防护。 4、作业人员正确穿戴防酸碱服、护屏安全帽、防护面罩、耐酸碱手套及胶鞋等防护用品。 5、严格按操作规程作业。 | 1、未戴护屏安全帽。 2、未执行阀门操作保命、零伤害条款：开关阀门侧位站。 3、管道、法兰、阀门连接处未做防护。4、应急冲洗设施缺失或失效、警示标识缺失。 | 1、必须戴护屏安全帽。 2、执行阀门操作保命、零伤害条款：开关阀门侧位站。 3、安全员、班组长巡查纠偏。4、检查管道、法兰、阀门防护是否完好。5、检查应急冲洗设施完好可用、劳保防护用品穿戴是否到位.。 | 1、立即切断热源/介质源、关闭阀门，防止继续喷溅灼烫 。2、迅速脱离灼烫源，就近转移至应急冲洗水源处。 3、皮肤灼烫立即用大量流动清水持续冲洗至少15分钟。 4、发生酸碱/化学品泄漏时，立即疏散至上风处并隔离警戒，切断泄漏源，用中和剂或吸收材料处置，严禁用水直接冲洗腐蚀性泄漏物（视物料性质）。 | 1、制定安全操作规程、保命、零伤害条款、作业指导书、设备操作规程。 2、规范佩戴劳保防护用品。 3、做好上岗准入确认和现场隐患排查。 4、启动岗位应急处置程序，组织人员撤离至安全区域并警戒隔离 | 1、迅速脱离灼烫源至应急冲洗水源处。 2、皮肤接触：立即脱去污染的衣着，用大量流动清水冲洗至少15分钟，转送医院就医。 3、眼睛接触：立即提起眼睑，用大量流动清水或生理盐水彻底冲洗15分钟，转送医院就医。 4、吸入：迅速离现场至空气新鲜处，保持呼吸道通畅，如呼吸停止，立即进行人工呼吸或体外心脏挤压法急救。 5、迅速拨打医疗急救电话送医并向上级领导报告。 6、皮肤接触：脱去污染衣物，用大量流动清水冲洗至少15分钟后就医 7、眼部溅入：立即翻开眼睑，用流动清水或洗眼器冲洗至少15分钟并送医。 8、化学灼伤及时送医，视伤情拨打急救电话
148 | 水处理岗位 | 水泵 | 循环泵叶轮、联轴器、传动轴等旋转运动部件。防护罩缺失 / 损坏。人员违章靠近、触碰运转部件。地脚螺栓松动。衣袖衣物卷入旋转部位 | 动能 | 肢体、衣物接触旋转部件，造成绞碾、挤压、击打伤害 | 机械伤害 | 2 | 3 | 6 | 低风险 | 机械 | 安全生产保障部 | 班组 | 泵联轴器、对轮部位安装牢固完整防护罩。 | 1、 岗位巡检、清扫卫生严禁触碰运转转动部位。2、 作业人员穿戴合身劳保。3、 每班巡检防护罩、地脚螺栓完好情况。 | 1、 泵旋转部位防护罩缺失、破损、松动。2、 检修结束未恢复防护罩。3、 检修未停机断电、未挂牌上锁。4、 地脚螺栓松动。5、 人员清扫、作业时将手靠近运转旋转部件。 | 1、 岗位每班检查旋转部位防护罩齐全牢固。2、 检查地脚螺栓紧固无松动。3、 检修作业核查停机、断电、挂牌上锁执行情况。4、 现场巡查制止违章靠近转动部位作业行为。 | 1、 发生机械伤害第一时间停机断电，切断设备动力。2、 禁止强行拉扯被缠绕肢体。 | 1、 岗位开展机械伤害应急处置培训。2、 发生事故第一时间汇报分厂调度 | 1、 停机断电后转移伤者至安全区域。2、 出血部位止血包扎。发生骨折使用夹板固定，严禁随意搬动骨折伤者。3、 拨打急救电话送医救治。
149 | 水处理岗位 | 水泵 | 循环泵电机及配套电气线路。酸雾潮湿环境造成电缆绝缘腐蚀破损漏电。湿手操作电气开关。接地、漏电保护装置失效 | 电能 | 人体接触带电部位，电流通过人体，造成电击伤害 | 触电 | 3 | 3 | 9 | 一般风险 | 电气 | 安全生产保障部 | 分厂 | 1、 泵电机、接线盒选用防腐防护型。电缆采取防酸雾防护措施，防止腐蚀。2、 电气设备外壳可靠保护接地，回路配置匹配的漏电保护器。3、 就地开关、接线盒做好密闭防护，防止酸雾、冷凝水汽侵入。4、 设置检修停电挂牌上锁作业点位。 | 1、 电气检修严格执行停电、验电、接地、挂牌上锁，落实检修双确认制度。2、 电气作业不少于 2 人，安排专人监护。3、 严禁湿手、佩戴湿手套操作电气开关按钮。4、 定期开展电机、电缆、接线盒点检。定期校验漏电保护器。5、 岗位开展触电风险安全培训。 | 1、 电缆、接线盒被酸雾腐蚀，绝缘破损。 2、 设备接地缺失、漏电保护器失效。3、 检修作业未停电、未验电、未挂牌上锁。4、 单人开展电气检修作业，无监护。5、 人员湿手操作电气开关。 | 1、 岗位每班目视检查风机泵电机、电缆、接线盒有无腐蚀、破损。2、 定期测试漏电保护器，检查接地连接牢固完好。3、 检修作业现场核查停电‑验电‑挂牌上锁确认记录。4、 现场巡查制止湿手操作开关违章行为 | 1、 发生触电事故，优先使用绝缘工具切断电源，严禁徒手拖拽触电人员。2、 将伤者转移至空气流通安全区域。 | 1、 组织触电应急处置培训。2、 明确触电事件向分厂调度的上报流程。 | 1、 切断电源后，若伤者呼吸、心跳停止，立即实施心肺复苏。2、 拨打急救电话送医救治。
150 | 水处理岗位 | 精密过滤器 | 更换滤芯及设备检修 | 势能 | 上下爬梯坠落 液体喷溅 | 高处坠落 | 2 | 3 | 6 | 低风险 | 机械 | 安全生产保障部 | 班组 | 1、作业平台设置牢固防护栏杆、踢脚板与安全防护设施并定期检查。 2、高处作业佩戴并正确使用安全带，做到高挂低用，挂点牢固可靠。 3、搭设合格作业平台、脚手架，梯子防滑稳固，孔洞设置盖板或护栏 。4、2米以上高处作业按规定办理高处作业审批，设置安全网或兜底防护。 5、高处作业正确佩戴安全带并高挂低用，作业平台、临边防护栏杆牢固，孔洞设盖板 。6、检修作业执行停机、断电、挂牌、上锁（能量隔离）制度，先确认后操作。 | 1、打开过滤器顶盖前，戴好防护面屏，打开排气阀，确认溶液是否全部排空。 2、确认操作平台放置平稳、平台间连接稳固。 3、拆卸下的螺丝、螺帽、压盖等整齐摆放，并对作业区域进行警戒隔离在推开顶盖时过滤器周围不得站人，以免顶盖撞人。 4、高处作业人员身体健康、经培训合格，禁止酒后、疲劳、恐高人员作业 。5、上下平台扶稳抓牢，作业时使用工具袋防止坠物。 | 1、未检查开盖，未带护面屏。 2、未确认平台是否牢靠。 3、检修未做区域隔离。 4、防护栏杆、孔洞盖板缺失损坏，作业平台不稳固隐患 5、未系安全带、安全带挂点不牢。 | 1、必须开盖前检查，必须带护面屏。 2、必须确认平台是否牢靠。 3、检修必须做区域隔离。 4、检查平台楼梯防护栏杆、孔洞盖板完好牢固。 5、检查安全带正确佩戴高挂低用、作业平台稳固。 | 发生高处坠落时保持伤者平躺于原地，切勿随意移动，防止加重损伤 | 、制定安全操作规程、保命、零伤害条款、作业指导书、设备操作规程。 2、规范佩戴劳保防护用品。 3、做好上岗准入确认和现场隐患排查 4、进行现场应急处置。 | 1、发生高处坠落事故时，要让伤者平躺于地面或保持伤时姿态，切勿移动。 2、如发生失血，应迅速使用止血带或现场干净的毛巾、口罩等物品包扎止血。 3、如发生骨折，应用急救夹板等将骨折处进行固定，切勿将骨折伤者随意移动，勿将外露伤骨推回。4、迅速拨打医疗急救电话送医并向分厂报告。 5、对出血部位加压包扎，如有骨折、脊柱伤严禁搬运，立即拨打急救电话并等待专业救护
151 | 水处理岗位 | 精密过滤器 | 更换滤芯及设备检修 | 热能 | 液体喷溅 | 灼烫 | 2 | 3 | 6 | 低风险 | 化工 | 安全生产保障部 | 班组 | 1、管道、法兰、阀门连接处做防护，防止药液喷溅。 4、设置紧急泄压、紧急切断及喷淋冲洗设施。作业点位就近设置应急洗眼器/冲洗水源。 5、开关阀操作执行“侧位站”、缓慢操作，避免正对喷溅方向。 | 1、必须戴护屏安全帽。 2、执行阀门操作保命、零伤害条款：开关阀门侧位站。 3、阀门连接处缠绕防护。 4、作业人员正确穿戴防酸碱服、护屏安全帽、防护面罩、耐酸碱手套及胶鞋等防护用品。 5、严格按操作规程作业。 | 1、未戴护屏安全帽。 2、未执行阀门操作保命、零伤害条款：开关阀门侧位站。 3、管道、法兰、阀门连接处未做防护。4、应急冲洗设施缺失或失效、警示标识缺失。 | 1、必须戴护屏安全帽。 2、执行阀门操作保命、零伤害条款：开关阀门侧位站。 3、安全员、班组长巡查纠偏。4、检查管道、法兰、阀门防护是否完好。5、检查应急冲洗设施完好可用、劳保防护用品穿戴是否到位.。 | 1、立即切断热源/介质源、关闭阀门，防止继续喷溅灼烫 。2、迅速脱离灼烫源，就近转移至应急冲洗水源处。 3、皮肤灼烫立即用大量流动清水持续冲洗至少15分钟。 4、发生酸碱/化学品泄漏时，立即疏散至上风处并隔离警戒，切断泄漏源，用中和剂或吸收材料处置，严禁用水直接冲洗腐蚀性泄漏物（视物料性质）。 | 1、制定安全操作规程、保命、零伤害条款、作业指导书、设备操作规程。 2、规范佩戴劳保防护用品。 3、做好上岗准入确认和现场隐患排查。 4、启动岗位应急处置程序，组织人员撤离至安全区域并警戒隔离 | 1、迅速脱离灼烫源至应急冲洗水源处。 2、皮肤接触：立即脱去污染的衣着，用大量流动清水冲洗至少15分钟，转送医院就医。 3、眼睛接触：立即提起眼睑，用大量流动清水或生理盐水彻底冲洗15分钟，转送医院就医。 4、吸入：迅速离现场至空气新鲜处，保持呼吸道通畅，如呼吸停止，立即进行人工呼吸或体外心脏挤压法急救。 5、迅速拨打医疗急救电话送医并向上级领导报告。 6、皮肤接触：脱去污染衣物，用大量流动清水冲洗至少15分钟后就医 7、眼部溅入：立即翻开眼睑，用流动清水或洗眼器冲洗至少15分钟并送医。 8、化学灼伤及时送医，视伤情拨打急救电话
152 | 水处理岗位 | 纯水、废水储罐 | 未上锁管理 | 势能 | 非作业人员、误入人员（如巡检人员误入危险区域）进入储罐区 | 淹溺 | 3 | 3 | 9 | 一般风险 | 机械 | 安全生产保障部 | 分厂 |  | 1、巡检废水罐两人进行，不得单人作业。2、观察口打开后及时关闭、上锁。 | 1、巡检单人作业。2、观察口打开后未关闭、上锁。 | 1、班组长巡查纠偏。2、纯水、废水罐防护设施是否完好。 |  | 1、制定安全操作规程、保命、零伤害条款、作业指导书、设备操作规程。 2、规范佩戴劳保防护用品。 3、做好上岗准入确认和现场隐患排查。 4、进行现场应急处置。 | 1、拨打集团公司消防应急救援大队电话881119请求救助。2、立即进行心肺复苏。将溺水者仰卧于硬板或平地上，进行口对口（或口对鼻）人工呼吸与胸外心脏按压。抢救需持续进行，直至专业医护人员到达或溺水者恢复呼吸心跳。
153 | 水处理岗位 | 纯水、废水储罐 | ，检修作业 | 动能 | 泵、阀门、管线未有效隔离（未上锁挂牌）或泄压，设备意外启动（误送电）或管线内残压释放 | 机械伤害 | 2 | 3 | 6 | 低风险 | 机械 | 安全生产保障部 | 班组 | 1、设备旋转、传动、剪切部位设置防护罩/防护栏/联锁装置，运转中严禁开启。 2、设备设置急停按钮、安全联锁与限位，检修作业执行停机、断电、挂牌，先确认后操作。。3、定期检查维护设备机械部件，防止断裂、松动、飞脱 。4、自动化/联锁装置完好有效，杜绝人为短接安全联锁。 | 1、必须穿防砸鞋。2、先确认后操作。3、禁止单人作业。4、工器具完好无损坏。5、停电挂牌严格执行保命条款。 | 1、未穿防砸鞋。2、未确认就操作。3、单人作业或配合不合理。4、工器具有缺陷或损坏。5、未执行保命条款。 | 1、必须穿防砸鞋。2、先确认后操作。3、必须两人以上作业且做好配合。4、工器具无缺陷无损坏。5、确认设备运转不检修，检修必停车。 |  | 1、制定安全操作规程、保命、零伤害条款、作业指导书、设备操作规程。2、规范佩戴劳保防护用品。3、做好上岗准入确认和现场隐患排查。 | 1、发生机械（物体打击）伤害事故时，要迅速停机断电停止设备运行，将受伤者脱离加害源。2、如发生失血，应迅速使用止血带或现场干净的毛巾、口罩等物品包扎止血。3、如发生骨折，应用急救夹板等将骨折处进行固定，切勿将骨折伤者随意移动，勿将外露伤骨推回。4、迅速拨打医疗急救电话送医并向分厂报告。
154 | 水处理岗位 | 纯水、废水过滤器 | 转动部件防护装置缺失或失效 | 动能 | 肢体、衣物接触旋转部件，造成绞碾、挤压、击打伤害 | 机械伤害 | 2 | 3 | 6 | 低风险 | 机械 | 安全生产保障部 | 班组 | 泵联轴器、对轮部位安装牢固完整防护罩。 | 1、 岗位巡检、清扫卫生严禁触碰运转转动部位。2、 作业人员穿戴合身劳保。3、 每班巡检防护罩、地脚螺栓完好情况。 | 1、 泵旋转部位防护罩缺失、破损、松动。2、 检修结束未恢复防护罩。3、 检修未停机断电、未挂牌上锁。4、 地脚螺栓松动。5、 人员清扫、作业时将手靠近运转旋转部件。 | 1、 岗位每班检查旋转部位防护罩齐全牢固。2、 检查地脚螺栓紧固无松动。3、 检修作业核查停机、断电、挂牌上锁执行情况。4、 现场巡查制止违章靠近转动部位作业行为。 | 1、 发生机械伤害第一时间停机断电，切断设备动力。2、 禁止强行拉扯被缠绕肢体。 | 1、 岗位开展机械伤害应急处置培训。2、 发生事故第一时间汇报分厂调度 | 1、 停机断电后转移伤者至安全区域。2、 出血部位止血包扎。发生骨折使用夹板固定，严禁随意搬动骨折伤者。3、 拨打急救电话送医救治。
155 | 水处理岗位 | 终水罐 | 未对废水成分进行监测。未采取中和、氧化等防控措施。违规操作 | 化学能 | 硫化氢气体泄漏 | 中毒 | 3 | 3 | 9 | 一般风险 | 化工 | 安全生产保障部 | 分厂 | 1、进入有限空间（罐、槽、池）作业严格执行“先通风、再检测、后作业”，含氧量19、5%~23、5%，有毒气体不超标 2、作业前办理有限空间作业审批，强制通风置换，现场设警戒隔离、专人监护 3、配置并使用便携式气体检测仪，作业期间连续监测，配备空气呼吸器/正压式呼吸器 4、涉毒化学品（酸、碱、铬酸酐、试剂等）密封存放、标识清晰，泄漏及时处置。 | 1、严格遵守作业指导书操作流程、工艺技术指标。 2、现场巡检时佩戴便携式硫化氢气体检测仪。 3、进行地坑，遵守红区管理规定。 4、有限空间作业办理审批，作业前通风置换、气体检测合格，专人监护不得中断 。5、作业人员正确佩戴防护用品（防毒面具、防护服），严禁无监护进入 。6、严格危化品领用、存放、使用管理，落实双人双锁。 | 1、未遵守操作流程、工艺技术指标。 2、2、现场巡检时未佩戴便携式硫化氢气体检测仪。 3、进行地坑，未遵守红区管理规定。 4、未办理有限空间审批、未通风置换检测、无专人监护。5、气体检测仪/呼吸器缺失失效、危化品泄漏挥发。 | 1、严格按照操作流程作业、工艺技术指标符合要求。 2、定期对硫化氢气体检测仪进行校验、测试。 3、遵守红区管理规定。 4、确认有限空间审批办理、通风置换与气体检测合格、专人监护到位 。5、检查气体检测仪、空气呼吸器完好可用，危化品密封存放。 | 1、发现中毒窒息立即将中毒者撤离至空气流通的上风处，切断泄漏源 2、救援人员佩戴正压式空气呼吸器后方可进入危险区域，严禁盲目施救。 3、对泄漏区域通风稀释、隔离警戒，防止扩散。 | 1、遵循“先避险、再救援、后送医”的原则。 2、现场巡检时必须佩戴便携式硫化氢气体检测仪。 3、启动中毒应急处置，疏散人员至上风处并隔离警戒，拨打急救电话。 | 1、立即将患者（及救援者）撤离至上风向、空气新鲜处，避免逆风跑动。将患者移离低洼处（硫化氢密度大于空气，易积聚在低洼处）。2、隔离现场，禁止无关人员进入。 3、迅速拨打医疗急救电话送医并向上级领导报告。 4、迅速将中毒者撤离泄漏污染区至上风处并进行隔离，切断泄漏源。 5、救援人员戴自给正压式呼吸器实施救援，严禁无防护盲目施救。 6、呼吸停止者立即进行心肺复苏，尽快送医，携带MSDS交医务人员。
156 | 水处理岗位 | 蒸汽管道 | 阀门、法兰、管道腐蚀泄漏。人员直接触碰泄漏的蒸汽或高温管道 | 热能 | 高温蒸汽泄漏 | 灼烫 | 2 | 3 | 6 | 低风险 | 化工 | 安全生产保障部 | 岗位 | 1、热介质管道、设备、阀门裸露部位设置保温/隔热层及防护罩，高温区域设置警示标识。 2、跑冒滴漏治理：管道法兰、阀门连接处缠绕防护垫并定期紧固，防止热液/酸液喷溅.。3、设置紧急泄压、紧急切断及喷淋冲洗设施。作业点位就近设置应急洗眼器/冲洗水源。 4、开关阀操作执行“侧位站”、缓慢操作，避免正对喷溅方向。 | 1、色彩警示。 2、专人监护。 3、佩戴防护面屏作业。 4、作业人员正确穿戴防酸碱服、护屏安全帽、防护面罩、耐酸碱手套及胶鞋等防护用品。 5、严格按操作规程作业。 | 1、保温层脱落。 2、作业时未佩戴防护面屏。 3、设备设施发生泄漏。 4、保温隔热层破损缺失、高温介质泄漏喷溅隐患 5、应急冲洗设施缺失或失效、警示标识缺失。 | 1、每班巡查，汇报。 2、班组长巡查纠偏。 3、检查高温介质温度压力是否超限、保温隔热及防护是否完好 。4、检查应急冲洗设施完好可用、劳保防护用品穿戴是否到。 | 1、立即切断热源/介质源、关闭阀门，防止继续喷溅灼烫 2、迅速脱离灼烫源，就近转移至应急冲洗水源处 3、皮肤灼烫立即用大量流动清水持续冲洗至少15分钟 | 1、制定安全操作规程、保命、零伤害条款、作业指导书、设备操作规程。 2、规范佩戴劳保防护用品。。 3、做好上岗准入确认和现场隐患排查。 4、现场应急救援。 | 1、立即将伤者转移至安全区。 2、用清水冲洗灼烫部位。 3、对创面进行保护。 4、对危险区隔离。 5、立即汇报领导。 6、皮肤接触：脱去污染衣物，用大量流动清水冲洗至少15分钟后就医 7、眼部溅入：立即翻开眼睑，用流动清水或洗眼器冲洗至少15分钟并送医 8、化学灼伤及时送医，视伤情拨打急救电话。
157 | 水处理岗位 | 酸雾风机 | 旋转叶轮、联轴器、皮带部位防护缺失或损坏、泵体检修缠绕挤轧 | 动能 | 肢体、衣物接触旋转部件，造成绞碾、挤压、击打伤害 | 机械致害 | 2 | 3 | 6 | 低风险 | 机械 | 安全生产保障部 | 岗位 | 1、设备旋转、传动部位设置防护罩/防护栏/联锁装置，运转中严禁开启。 2、设备设置急停按钮、安全联锁与限位，检修作业执行停机、断电、挂牌、上锁。 3、定期检查维护设备机械部件，防止断裂、松动、飞脱。 4、自动化/联锁装置完好有效，杜绝人为短接安全联锁。 | 1、传动部位防护可靠、牢固、齐全。2、检修结束后恢复防护设施。 3、操作人员持证上岗，严格执行操作规程，运转中严禁用手接触转动部位 。4、开机、检修、停机作业先确认设备完全停止并断电，杜绝误启动 。5、劳保防护用品穿戴齐全。 | 1、运转旋转部位防护罩缺失或损坏。2、防护罩固定不牢固脱落，人员违章将手伸入运转部位。3、检修结束后未恢复防护设施。 4、防护罩缺失损坏、安全联锁被短接、设备运转异常。5、未停机断电检修、误启动伤人。 | 1、防护设施安装齐全。2、防护设施固定牢固可靠。3、作业人员不得违章将手伸入运转部位。4、检修结束必须恢复防护设施。 5、检查防护罩、急停、联锁装置完好有效 6、检修作业前确认停机断电挂牌上锁。 | 1、立即停机断电，停止设备运行，使伤者脱离加害源 。2、对卷入部位保持现场，切勿强行拖拽伤者。 | 1、制定安全操作规程、保命、零伤害条款、作业指导书、设备操作规程。 2、规范佩戴劳保防护用品。 3、做好上岗准入确认和现场隐患排查。 4、启动机械伤害应急处置，隔离设备区域并防止二次伤害。 | 1、发生机械（物体打击）伤害事故时，要迅速停机断电停止设备运行，将受伤者脱离加害源。 2、如发生失血，应迅速使用止血带或现场干净的毛巾、口罩等物品包扎止血。 3、如发生骨折，应用急救夹板等将骨折处进行固定，切勿将骨折伤者随意移动，勿将外露伤骨推回。4、迅速拨打医疗急救电话送医并向车间报告。 5、发生机械伤害时迅速停机断电，将伤者脱离加害源并转移至安全区 6、对出血部位加压包扎止血，骨折者切勿随意移动，立即拨打急救电话送医。
158 | 水处理岗位 | 终水拉运 | 管道绑扎不牢。车辆停放位置不当。刹车失灵 | 化学能 动能 | 装液胶管渗漏。车辆溜车 | 灼烫 厂（场）内厂（场）内车辆致害 | 2 | 2 | 4 | 低风险 | 化工 | 安全生产保障部 | 岗位 | 1、胶管与管道用管箍绑扎牢固。2、劳保用品穿戴齐全，作业点就近设应急洗眼器与冲洗水源。3、车辆遵守厂区道路行驶各项规定。 | 1、个体防护齐全。2、佩戴防护面屏或防护眼镜作业。3、现场配备应急水源。4、执行安全规程及保命、零伤害条款。 5、遵守厂区道路交通管理规定。 | 1、阀门、法兰腐蚀泄漏。2、设备标识、防护缺失。3、未配应急水源。4、个体防护不齐全。 5、车辆不遵守厂区道路交通管理规定。 | 1、确认阀门、法兰无腐蚀泄漏。2、确认防护完好、设备标识清晰。3、现场配应急水源。4、个体防护齐全。 5、车辆按规行驶。 | 1、立即关闭阀门，防止继续喷溅灼烫。 2、迅速脱离灼烫源，就近转移至应急冲洗水源处 3、皮肤灼烫立即用大量流动清水持续冲洗至少15分钟。 4、发生酸碱/化学品泄漏时，立即疏散至上风处并隔离警戒，切断泄漏源，用中和剂或吸收材料处置，严禁用水直接冲洗腐蚀性泄漏物（视物料性质）。 | 1、制定安全操作规程、保命、零伤害条款、作业指导书、设备操作规程。 2、规范佩戴劳保防护用品。 3、做好上岗准入确认和现场隐患排查。 4、开展现场应急处置。 | 1、迅速脱离灼烫源至应急冲洗水源处。 2、皮肤接触：立即脱去污染的衣着，用大量流动清水冲洗至少15分钟，转送医院就医。 3、眼睛接触：立即提起眼睑，用大量流动清水或生理盐水彻底冲洗15分钟，转送医院就医。 4、吸入：迅速离现场至空气新鲜处，保持呼吸道通畅，如呼吸停止，立即进行人工呼吸或体外心脏挤压法急救。 5、迅速拨打医疗急救电话送医并向上级领导报告。
159 | 水处理岗位 | 药剂库房 | 个人防护装备穿戴不全。包装破损或药剂泄漏。氧化剂与还原剂混存、酸碱混存 | 化学能 | 搬运、装卸药剂。药剂存储 | 灼烫 | 2 | 2 | 4 | 低风险 | 化工 | 安全生产保障部 | 岗位 | 搬运时轻拿轻放，严禁滚拖、摔砸、撞击，防止包装破损导致药剂泄漏。液体桶装药剂下垛时，需垫软物缓慢下，严禁快速溜放。 | 1、搬运工具（叉车手推车）及管道的完好性，确保无破损、泄漏。2、作业现场保持通风良好，远离火源、热源，配备应急冲洗水及泄漏应急物资。3、性质相抵触的药剂（如隔离存放。 | 1、工器具缺陷。2、库房不通风。3、性质相抵触的药剂未隔离存放。4、未配应急水源。5、个体防护不齐全。 | 1、检查工器具是否完好。2、库房是否通风。3、性质相抵触的药剂是否隔离存放。4、是否配应急水源。5、个体防护是否齐全。 | 穿戴防护装备（如耐酸碱手套、护目镜、防毒面具），用吸附棉、沙土覆盖泄漏药剂，收集至专用危废桶，统一处理。 | 1、制定安全操作规程、保命、零伤害条款、作业指导书、设备操作规程。 2、规范佩戴劳保防护用品。 3、做好上岗准入确认和现场隐患排查。 4、开展现场应急处置。 | 1、迅速脱离灼烫源至应急冲洗水源处。 2、皮肤接触：立即脱去污染的衣着，用大量流动清水冲洗至少15分钟，转送医院就医。 3、眼睛接触：立即提起眼睑，用大量流动清水或生理盐水彻底冲洗15分钟，转送医院就医。 4、吸入：迅速离现场至空气新鲜处，保持呼吸道通畅，如呼吸停止，立即进行人工呼吸或体外心脏挤压法急救。 5、迅速拨打医疗急救电话送医并向上级领导报告。
160 | 水处理岗位 | 取样作业 | 取样时溶液喷溅 | 化学能 势能 | 取样管道泄漏 | 灼烫 | 2 | 3 | 6 | 低风险 | 化工 | 安全生产保障部 | 班组 | 1、管道、法兰、阀门连接处做防护，防止溶液喷溅。 3、设置紧急泄压、紧急切断及喷淋冲洗设施。作业点位就近设置应急洗眼器/冲洗水源。 4、开关阀操作执行“侧位站”、缓慢操作，避免正对喷溅方向。 | 1、必须戴护屏安全帽。 2、执行阀门操作保命、零伤害条款：开关阀门侧位站。 3、阀门连接处缠绕防护。 4、作业人员正确穿戴防酸碱服、护屏安全帽、防护面罩、耐酸碱手套及胶鞋等防护用品。 5、严格按操作规程作业。 | 1、未戴护屏安全帽。 2、未执行阀门操作保命、零伤害条款：开关阀门侧位站。 3、管道、法兰、阀门连接处未做防护。4、应急冲洗设施缺失或失效、警示标识缺失。 | 1、必须戴护屏安全帽。 2、执行阀门操作保命、零伤害条款：开关阀门侧位站。 3、安全员、班组长巡查纠偏。4、检查管道、法兰、阀门防护是否完好。5、检查应急冲洗设施完好可用、劳保防护用品穿戴是否到位.。 | 1、立即切断热源/介质源、关闭阀门，防止继续喷溅灼烫 。2、迅速脱离灼烫源，就近转移至应急冲洗水源处。 3、皮肤灼烫立即用大量流动清水持续冲洗至少15分钟。 4、发生酸碱/化学品泄漏时，立即疏散至上风处并隔离警戒，切断泄漏源，用中和剂或吸收材料处置，严禁用水直接冲洗腐蚀性泄漏物（视物料性质）。 | 1、制定安全操作规程、保命、零伤害条款、作业指导书、设备操作规程。 2、规范佩戴劳保防护用品。 3、做好上岗准入确认和现场隐患排查。 4、启动岗位应急处置程序，组织人员撤离至安全区域并警戒隔离 | 1、迅速脱离灼烫源至应急冲洗水源处。 2、皮肤接触：立即脱去污染的衣着，用大量流动清水冲洗至少15分钟，转送医院就医。 3、眼睛接触：立即提起眼睑，用大量流动清水或生理盐水彻底冲洗15分钟，转送医院就医。 4、吸入：迅速离现场至空气新鲜处，保持呼吸道通畅，如呼吸停止，立即进行人工呼吸或体外心脏挤压法急救。 5、迅速拨打医疗急救电话送医并向上级领导报告。 6、皮肤接触：脱去污染衣物，用大量流动清水冲洗至少15分钟后就医 7、眼部溅入：立即翻开眼睑，用流动清水或洗眼器冲洗至少15分钟并送医。 8、化学灼伤及时送医，视伤情拨打急救电话
161 | 水处理岗位 | 高处平台、爬梯作业 | 防护栏杆不牢固。踏步松动 | 动能 | 作业时上下爬梯。储槽顶部巡检 | 高处坠落 | 2 | 3 | 6 | 低风险 | 机械 | 安全生产保障部 | 班组 |  | 1、平台、爬梯放置平稳，防护栏杆连接牢固，踏步稳固。 2、上下平台扶稳抓牢，作业时使用工具袋防止坠物。 | 防护栏杆、踏步松动 | 检查平台楼梯防护栏杆、踏步完好牢固 | 发生高处坠落时保持伤者平躺于原地，切勿随意移动，防止加重损伤 | 1、制定安全操作规程、保命、零伤害条款、作业指导书、设备操作规程。 2、规范佩戴劳保防护用品。 3、做好上岗准入确认和现场隐患排查 4、启动高处坠落应急处置程序。 | 1、发生高处坠落事故时，要让伤者平躺于地面或保持伤时姿态，切勿移动。 2、如发生失血，应迅速使用止血带或现场干净的毛巾、口罩等物品包扎止血。 3、如发生骨折，应用急救夹板等将骨折处进行固定，切勿将骨折伤者随意移动，勿将外露伤骨推回。4、迅速拨打医疗急救电话送医并向分厂报告。
162 | 水处理岗位 | 固废倒运拉运作业 | 作业人员和叉车配合不当。叉车故障、操作失误。运输车辆发生交通事故 | 动能 | 挂危废大包。车辆道路行驶 | 机械致害 厂（场）内厂（场）内车辆致害 | 2 | 2 | 4 | 低风险 | 机械 | 安全生产保障部 | 岗位 | 1、厂区道路设置限速、限行标志，人车分流，路口设置警示与减速设施 。2、拉运车辆（叉车、平板运输车）制动、倒车报警、灯光、喇叭等安全装置完好 。3、装卸、倒运作业设置警戒区，车辆停稳熄火后方可作业。 | 1、吨包袋吊带悬挂牢靠。 2、穿戴个人防护用品。 3、设置警戒隔离区。 4、严格执行厂区限速管理，车辆出车前点检确认制动、倒车报警、灯光完好。 5、厂区人车混行区域注意避让，人员进入车辆作业盲区前先与驾驶员确认。 | 1、清理滤渣时，身体探入压滤机下部。 2、未按规范穿戴劳保用品或鞋底、手套上有溶液打滑。 3、防护用品穿戴不规范 。4、车辆制动倒车报警损坏、超速行驶、人车混行隐患。 | 1、挂包时身体探入叉车车叉下。 2、规范正确穿戴、使用劳保用品。 3、检查车辆出车前点检、限速行驶、倒车报警灯光完好。 4、检查装卸牢固、不超载、人员避让车辆。 | 1、发生车辆伤害立即停车熄火，使伤者脱离加害源。 2、设置警戒区，防止二次事故，保护现场。 | 1、制定安全操作规程、保命、零伤害条款、作业指导书、设备操作规程。 2、规范佩戴劳保防护用品。 3、做好上岗准入确认和现场隐患排查。 4、启动车辆伤害应急处置，隔离现场，拨打急救电话。 | 1、立即停车停止作业，使伤者脱离加害源。2、对出血部位包扎止血，骨折者勿移动，立即拨打急救电话送医并保护现场.。
163 | 水处理岗位 | 单梁吊 | 吊索具有缺陷。吊物绑扎不牢固。违规操作、指挥。人员占位不当 | 动能 | 运行中吊物坠落 | 起重物致害 | 3 | 3 | 9 | 一般风险 | 机械 | 安全生产保障部 | 分厂 | 1、吊具、吊索具（钢丝绳、吊带、吊钩）定期检验，吊钩设置防脱装置，严禁超载吊运。 2、执行吊车运行保命条款：吊物下方严禁站人，有人不作业 。3、起吊作业设置警戒区与专人指挥，吊物重心平稳、捆绑牢固 。4、天车抱闸、限位、超载限制器、缓冲器等安全附件齐全可靠 | 1、操作人员持证上岗、设专人指吊。 2、吊车按运行通道行驶。 3、执行冶金起重作业保命条款及安全操作规。 4、起重作业人员持证上岗，严格执行“十不吊”及操作规程 。5、执行扶位作业保命条款：腰部以上禁止用手扶位，起吊前确认人员撤离。 6、吊运前对吊链、钢丝绳、吊带检查确认，捆绑牢固无松动。 | 1、吊物未挂牢发生滑落。2、人员未及时避让吊车。3、人员未及时离开运行区域。 4、吊车未打铃警示。 5、吊索具磨损断丝断股、超载吊运、吊物下站人。 6、天车抱闸限位失灵、吊钩无防脱装置。 | 1、检查确认吊物挂牢。 2、确认吊物运行通道无人员或障碍物。 3、吊车运行打铃警示。 4、吊运前检查吊索具完好、吊物捆绑牢固、吊下无人。 5、定期检验天车安全附件（抱闸、限位、超载限制器）。 | 1、发生起重伤害时迅速停机断电停止吊车运行，使伤者脱离加害源 。2、吊物坠落时立即疏散警戒区人员，防止二次坠落伤害。 | 1、制定安全操作规程、保命、零伤害条款、作业指导书、设备操作规程。 2、规范佩戴劳保防护用品。 3、做好上岗准入确认和现场隐患排查。 4、启动起重伤害应急处置，隔离吊装区域，专人监护现场。 | 1、发现者立即将伤者脱离加害源。 2、立即按程序汇报。 3、立即进行现场急救并送医。 4、迅速停机断电，将伤者脱离加害源并转移至安全区 。5、对出血部位包扎止血，骨折者切勿随意移动，立即拨打急救电话送医。
164 | 水处理岗位 | 单梁吊 | 作业前未进行设备点检。在吊物下方行走或停留。未佩戴安全防护用品。 | 动能 | 运行中碰撞挤压 | 起重物致害 | 3 | 3 | 9 | 一般风险 | 机械 | 安全生产保障部 | 分厂 | 1、吊具、吊索具（钢丝绳、吊带、吊钩）定期检验，吊钩设置防脱装置，严禁超载吊运。 2、执行吊车运行保命条款：吊物下方严禁站人，有人不作业 。3、起吊作业设置警戒区与专人指挥，吊物重心平稳、捆绑牢固 。4、天车抱闸、限位、超载限制器、缓冲器等安全附件齐全可靠。 | 1、操作人员持证上岗。 2、吊车按运行通道行驶。 3、打铃警示后启动运行。 4、执行冶金起重作业保命条款及安全操作规程。 5、起重作业人员持证上岗，严格执行“十不吊”及操作规程。 6、执行扶位作业保命条款：腰部以上禁止用手扶位，起吊前确认人员撤离 。7、吊运前对吊链、钢丝绳、吊带检查确认，捆绑牢固无松动。 | 1、人员未及时避让吊车。 2、人员未及时离开运行区域。 3、吊车未打铃警示。 4、吊索具磨损断丝断股、超载吊运、吊物下站人。5、天车抱闸限位失灵、吊钩无防脱装置。 | 1、确认吊物运行通道无人员或障碍物。 2、吊车运行打铃警示。 3、吊运前检查吊索具完好、吊物捆绑牢固、吊下无人 4、定期检验天车安全附件（抱闸、限位、超载限制器）。 | 1、发生起重伤害时迅速停机断电停止吊车运行，使伤者脱离加害源 。2、吊物坠落时立即疏散警戒区人员，防止二次坠落伤害。 | 1、制定安全操作规程、保命、零伤害条款、作业指导书、设备操作规程。 2、规范佩戴劳保防护用品。 3、做好上岗准入确认和现场隐患排查。 4、启动起重伤害应急处置，隔离吊装区域，专人监护现场。 | 1、立即停车将伤者脱离加害源。 2、立即按程序汇报。 3、立即进行现场急救并送医。 4、迅速停机断电，将伤者脱离加害源并转移至安全区。 5、对出血部位包扎止血，骨折者切勿随意移动，立即拨打急救电话送医。
165 | 水处理岗位 | 单梁吊 | 绳卡与固定装置缺陷。超载起吊 | 动能 | 运行中钢丝绳断裂 | 起重设备致害 | 3 | 3 | 9 | 一般风险 | 机械 | 安全生产保障部 | 分厂 | 1、起重设备（桥式/单梁吊等）按规定定期检验检测，安全附件（抱闸、限位、超载限制器、防脱装置）齐全可靠 。2、建立起重设备点检维护台账，轨道、吊钩、钢丝绳定期检查保养。 3、起吊作业设置警戒区、专人指挥，严格执行“十不吊”。 | 1、每班检查吊具、钢丝绳。 2、执行扶位作业保命条款。 3、起重设备操作及指挥人员持证上岗 。4、严格执行起吊作业保命条款，吊物下严禁站人。 | 1、钢丝绳断丝断股。 2、钢丝绳腐蚀。 3、起重设备安全附件失效、超检验期未检、违规吊运。 | 1、每班检查确认。 2、每班检查确认。 3、定期检验起重设备及安全附件，检查点检维护记录。 | 发生起重设备事故时立即停机断电，停止吊运作业，使伤者脱离加害源。 | 1、制定安全操作规程、保命、零伤害条款、作业指导书、设备操作规程。 2、规范佩戴劳保防护用品。 3、做好上岗准入确认和现场隐患排查。 4、启动应急处置，隔离吊装区域，防止二次事故。 | 1、伤情轻微时，将伤者转移至安全区 2、伤情严重或不明时，不可随意处置，立即拨打急救电话。 3、安排人员在路口引导救援车辆。 4、立即用止血带止血。 5、如伤口无异物，用纱布或干净毛巾、口罩包扎伤口，用手压紧出血点。 6、如伤口有异物，用纱布、毛巾敷垫包扎。 7、严重者迅速送医。 8、隔离警示，保护现场。 9、迅速停机断电，将伤者脱离加害源转移至安全区，包扎止血，骨折者勿移动，立即送医
166 | 物检化验岗位 | 化学分析 | 操作人员用潮湿的手接触开关。电线、开关、插头、仪器外壳等绝缘层老化。电气设备接地不良。 | 动能 | 操作人员接触带电体。电气设备、线路漏电 | 触电 | 3 | 3 | 9 | 一般风险 | 化验分析 | 安全生产保障部 | 分厂 | 1、电气设备、开关、线路安装漏电保护器，并定期检验其动作可靠。 2、金属外壳做好接地/接零保护，电气线路绝缘完好、接线牢固无裸露 。3、潮湿、导电环境作业使用安全电压。 | 1、正确穿戴劳动防护用品。 2、作业前做好安全确认。 3、作业完毕关闭设备电源。 4、不得用湿手/湿手套操作电气开关，电气设备保持干燥清洁。5、严禁非专业人员私拉乱接、带电作业。 | 1、湿手或戴湿手套开关电源。 2、电热板、风机使用完毕未断电。 3、设备、线路漏电或短路。 4、漏电保护器失效、接地不良、线路绝缘破损漏电隐患。 | 1、作业前检查设备、线路安全。 2、作业完毕检查设备断电。 3、双人互保，操作时监控无盲区。 4、定期检查漏电保护器动作是否可靠、接地保护是否完好 5、检修前严格执行停送电、验电、接地、挂牌上锁确认 | 立即切断电源（拉闸、拔插头），使触电者脱离带电体 2、无法切断电源时，用干燥绝缘物（木棒、干燥衣物）挑开电线，严禁直接用手拉拽 | 1、制定安全操作规程、保命、零伤害条款、作业指导书、设备操作规程。 2、规范佩戴劳保防护用品。 3、做好上岗准入确认和现场隐患排查。 4、启动触电应急处置，隔离事故区域，防止二次触电，安排专人监护触电者 | 1、停止作业，立即断电或使触电人员脱离电源。 2、如有人员伤害立即现场施救或拨打医疗急救电话96990、8210120送医。 3、报告班组或调度，做好警戒隔离。 4、触电者脱离电源后，判断意识与呼吸，如呼吸心跳骤停立即进行心肺复苏并持续至专业救护到达。 5、立即拨打急救电话，将伤者送医并密切观察。
167 | 物检化验岗位 | 化学分析 | 通风柜失效。试剂瓶、管路、阀门老化、破损或密封不严 | 化学能 | 配置酸性试剂，气体逸散 | 中毒 | 3 | 3 | 9 | 一般风险 | 化验分析 | 安全生产保障部 | 分厂 | 1、定期检测风机运行状态，排查异响、风量不足等故障，及时维修或更换风机。2、定期排查管路接头、阀门填料函及阀座等易泄漏部位，发现老化、破损、腐蚀或密封不严的部件，立即停用并更换。 | 1、建立化验室点检、巡检制度，规范试剂与气瓶管理。6、严格危化品领用、存放、使用管理，落实双人双锁。 | 1、通风柜风机故障、通风效果差。2、试剂瓶、管路、阀门老化、破损或密封不严。3、危化品泄漏挥发。 | 1、检查通风设备运行正常。2、试剂瓶、管路、阀门安全状态正常。3、确保按工艺、安全标准熔样。 4、双人互保，操作时监控无盲区。 5、安全员、班组长巡查纠偏。 6、危化品密封存放。 | 1、发现中毒窒息立即将中毒者撤离至空气流通的上风处，切断泄漏源 .2、救援人员佩戴正压式空气呼吸器后方可进入危险区域，严禁盲目施救。 3、对泄漏区域通风稀释、隔离警戒，防止扩散。 4、发生酸碱/化学品泄漏时，立即疏散至上风处并隔离警戒，切断泄漏源，用中和剂或吸收材料处置，严禁用水直接冲洗腐蚀性泄漏物（视物料性质）。 | 1、制定安全操作规程、保命、零伤害条款、作业指导书、设备操作规程。 2、规范佩戴劳保防护用品。 3、做好上岗准入确认和现场隐患排查。 4、启动中毒应急处置，疏散人员至上风处并隔离警戒，拨打急救电话。 | 1、停止作业，立即撤离至空气新鲜处。 2、如有人员伤害立即施救或拨打医疗急救电话96990、8210120送。3、报告班组或调度，做好警戒隔离。 4、迅速将中毒者撤离泄漏污染区至上风处并进行隔离，切断泄漏源。 5、救援人员戴自给正压式呼吸器实施救援，严禁无防护盲目施救。 6、呼吸停止者立即进行心肺复苏，尽快送医，携带MSDS交医务人员。
168 | 物检化验岗位 | 化学分析 | 劳保用品穿戴不全。试剂瓶、样品瓶未做泄漏防护设施 | 化学能 | 硫酸铜溶液、试剂泄漏 | 灼烫 | 3 | 3 | 9 | 一般风险 | 化验分析 | 安全生产保障部 | 分厂 |  | 1、正确穿戴劳动防护用品。 2、作业前检查容器、试剂瓶完好。 3、搬运、取放容器试剂轻拿轻放。 4、严格执行岗位作业指导书、安全操作规程。 5、配置冲洗、急救应急器材。 6、作业人员正确穿戴防酸碱服、护屏安全帽、防护面罩、耐酸碱手套等防护用品 7、严格按操作规程作业。 | 1、容器或试剂瓶破裂、倾倒。 2、接触浓酸、碱、高温或腐蚀性试剂。 3、未正确穿戴劳保，头发未扎起。 3、开启易挥发试剂瓶和稀释酸碱未执行操作规程。 4、应急冲洗设施缺失或失效、警示标识缺失。 | 1、检查确认熔样设备和器皿安全。 2、按作业指导书、安全规程熔样。 3、双人互保，操作时监控无盲区。 4、安全员、班组长巡查纠偏。 5、检查应急冲洗设施完好可用、劳保防护用品穿戴是否到位。 | 1、迅速脱离灼烫源，就近转移至应急冲洗水源处 。2、皮肤灼烫立即用大量流动清水持续冲洗至少15分钟。 | 1、制定安全操作规程、保命、零伤害条款、作业指导书、设备操作规程。 2、规范佩戴劳保防护用品。 3、做好上岗准入确认和现场隐患排查。 4、启动岗位应急处置程序，组织人员撤离至安全区域并警戒隔离 | 1、停止作业，立即撤离至安全处。 2、如有人员伤害立即冲洗施救或拨打医疗急救电话96990、8210120送医。 3、报告班组或调度，做好警戒隔离。 4、皮肤接触：脱去污染衣物，用大量流动清水冲洗至少15分钟后就医 5、眼部溅入：立即翻开眼睑，用流动清水或洗眼器冲洗至少15分钟并送医 6、化学灼伤及时送医并携带化学品安全技术说明书(MSDS)。视伤情拨打急救电话。
169 | 物检化验岗位 | 化学分析 | 徒手取拿样瓶。未使用坩埚钳或长柄耐热镊子操作 | 电能 | 从电热板取样瓶 | 灼烫 | 2 | 2 | 4 | 低风险 | 化验分析 | 安全生产保障部 | 岗位 |  | 电热板使用规程、取样操作要点及应急处置方法 | 1、电热板电源线、插头及加热表面破损、漏电。 2、化验分析工器具破损。 3、未规范穿戴劳保防护用具。 4、应急冲洗设施缺失或失效、警示标识缺失。 | 1、检查电热板电源线、插头及加热表面有无破损、漏电。 2、化验分析工器具有无破损。 3、未佩戴耐热手套、防护眼镜。 4、应急冲洗设施缺失或失效、警示标识缺失。 | 1、迅速脱离灼烫源，就近转移至应急冲洗水源处。2、皮肤灼烫立即用大量流动清水持续冲洗至少15分钟 | 1、制定安全操作规程、保命、零伤害条款、作业指导书、设备操作规程。 2、规范佩戴劳保防护用品。 3、做好上岗准入确认和现场隐患排查。 4、进行现场应急处置。 | 1、停止作业，立即撤离至安全处。 2、如有人员伤害立即冲洗施救或拨打医疗急救电话96990、8210120送医。 3、报告班组或调度，做好警戒隔离。 4、皮肤接触：脱去污染衣物，用大量流动清水冲洗至少15分钟后就医 5、眼部溅入：立即翻开眼睑，用流动清水或洗眼器冲洗至少15分钟并送医 6、化学灼伤及时送医并携带化学品安全技术说明书(MSDS)。视伤情拨打急救电话
170 | 物检化验岗位 | 化学分析 | 玻璃器皿放置不稳。清洗时用力过猛。使用带有裂纹、缺口、暗伤或内应力的玻璃器皿。存放时堆叠过高 | 动能 | 玻璃器皿破碎或其他物品划伤 | 其他事故 | 2 | 2 | 4 | 低风险 | 化验分析 | 安全生产保障部 | 岗位 | 1、作业现场保持整洁，平台、楼梯、走道防滑防跌，物料定置摆放。 2、清扫、巡检、检修作业先确认现场安全，工器具完好，杜绝滑跌、绊倒。 3、设备设施定期点检维护，消除松动、晃动、漏液等隐患。 4、涉酸碱/危化品作业正确佩戴防酸碱服、护屏面罩、耐酸碱手套，作业点就近设应急洗眼器与冲洗水源。 5、酸碱及危化品密封存放、标识清晰、分类隔离，防泄漏防喷溅，双人双锁管理。 | 1、正确穿戴劳动防护用品 。2、作业前检查容器、试剂瓶完好。 3、搬运、取放容器试剂轻拿轻放 。4、严格执行岗位作业指导书、安全操作规程 。5、严格落实班前五项准入，作业前确认人员精神状态与现场安全。 6、规范劳保防护用品穿戴，严禁违章作业。 | 1、溶器、试剂瓶破损、开裂等异常。 2、放置在操作台边缘等不安全位置或未放置牢靠。 3、拿取时未抓牢拿稳。 4、器皿碰到异物或平台棱角等。5、劳动防护用品未穿戴齐全。 6、现场脏乱、油污滑倒、物料乱放绊倒。 7、设备设施松动晃动、点检不到位。 | 1、检查确认容器、试剂瓶完好。2、易碎物品、器具放置在安全部位。 3、搬运、取放容器试剂轻拿轻放。 4、检查确认平台无导致磕碰的异物。 5、检查确认劳动防护用品佩戴齐全。 6、检查现场整洁防滑、物料定置、设备点检维护到位。 | 发生滑跌等伤害时让伤者平躺原地，切勿随意移动 | 1、制定安全操作规程、保命、零伤害条款、作业指导书、设备操作规程。 2、规范佩戴劳保防护用品。 3、做好上岗准入确认和现场隐患排查。 4、进行现场应急处置。 | 1、停止作业，立即用医用纱布或干净的毛巾口罩包扎止血或拨打医疗急救电话96990、8210120送医。 2、报告班组或调度，做好警戒隔离 。3、伤者平躺于地面保持原姿态，勿移动。出血加压包扎，疑似骨折勿搬动，立即拨打急救电话送医。
171 | 物检化验岗位 | 物理检验 | 操作不当。接触高温热气 | 化学能 | 烘箱烫伤 | 灼烫 | 2 | 2 | 4 | 低风险 | 化验分析 | 安全生产保障部 | 岗位 | 严禁烘烤易燃、易爆、易挥发溶剂（如酒精、丙酮）及密闭容器（需留通气孔）。严禁使用普通塑料器皿（需确认耐温极限）或易燃包装。样品需合理摆放，不塞满、不贴加热管，保持热风循环畅通。 | 1、正确穿戴劳保防护品。 2、按设备操作规程和安全规程操作。 3、设置通风装置定期通风。 4、作业人员正确穿戴防酸碱服、护屏安全帽、防护面罩、耐酸碱手套等防护用品。 5、严格按操作规程执行加热、取样作业。 | 1、未按设备操作规程和安全规程操作。 2、化验分析工器具破损。 3、未规范穿戴劳保防护用具。 4、保温隔热层破损缺失。5、应急冲洗设施缺失或失效、警示标识缺失 | 1、检查设备或容器完好。 2、劳保品穿戴规范。 3、按安规或设备说明书操作。 4、检查应急冲洗设施完好可用、劳保防护用品穿戴是否到位。 | 取放高温样品时，必须佩戴耐高温手套及防护目镜，防止烫伤和喷溅。降温至安全温度（如60℃以下）后方可开门取物，防止热浪灼伤和玻璃骤冷炸裂。 | 1、制定安全操作规程、保命、零伤害条款、作业指导书、设备操作规程。 2、规范佩戴劳保防护用品。 3、做好上岗准入确认和现场隐患排查。 4、启动岗位应急处置程序，组织人员撤离至安全区域并警戒隔离 | 1、停止作业，立即撤离至安全处。 2、如有人员伤害立即冲洗施救或拨打医疗急救电话96990、8210120送。 3、报告班组或调度，做好警戒隔离 4、皮肤接触：脱去污染衣物，用大量流动清水冲洗至少15分钟后就医 5、眼部溅入：立即翻开眼睑，用流动清水或洗眼器冲洗至少15分钟并送医 6、化学灼伤及时送医并携带化学品安全技术说明书(MSDS)。视伤情拨打急救电话
172 | 物检化验岗位 | 原子吸收仪 | 操作不当。胶管绑扎不牢、破损漏气。气瓶未固定、倾倒 | 化学能 | 乙炔气体泄漏 | 火灾 爆炸 | 3 | 3 | 9 | 一般风险 | 化验分析 | 安全生产保障部 | 分厂 | 1、关闭泄漏点上游的阀门，切断乙炔供应源。2、开启现场防爆型通风设备，加速空气流通，降低乙炔浓度。3、若泄漏点已着火，在能安全切断气源的前提下，可扑灭火焰。若无法切断气源，则严禁盲目扑灭火焰，应保持火焰稳定燃烧，同时使用喷雾状水或水幕持续冷却气瓶及周围容器，防止受热爆炸，并设法将气瓶移至安全地带。 | 1、气瓶及管路定期检验，确保阀门、减压器、回火防止器等附件完好、无泄漏，2、作业现场需配备可燃气体检测报警仪，并与应急通风系统联锁，确保通风良好。 | 1、气瓶漏气爆炸 。 2、班组点检不到位。 3、专项培训不到位。 4、易燃物未清理。5、消防器材失效。6、电气线路老化过载、静电接地不良。7、可燃气体泄漏聚集、违规动火、静电。 | 1、排查瓶体是否存在严重锈蚀、裂纹 。2、排查瓶阀、手轮是否缺失或破损。3、排查减压器调节旋钮是否破损，压力表、胶管是否老化破损。4、检查易燃物存放管理、电气防火防爆及静电接地。7、检查可燃气体检测报警、防静电接地。 | 1、火灾初起立即使用灭火器、灭火毯、水源扑救初期火灾，同时切断着火设备电源与燃料源。 2、火势较大无法控制时立即组织撤离，切断能量供给源，报告并报火警 。3、发现可燃气体泄漏立即切断气源、开窗通风、禁绝火源，撤离危险区域 。4、火灾初起立即使用灭火器材扑救并切断电源、燃料源，火势失控立即撤离并报火警。 | 1、制定安全操作规程、保命、零伤害条款、作业指导书、设备操作规程。 2、规范佩戴劳保防护用品。 3、做好上岗准入确认和现场隐患排查。 4、启动岗位应急处置方案，报警并组织人员疏散至安全集合点，清点人数。 5、安排专人接引消防车辆，配合消防救援。 6、启动应急预案，疏散警戒，报火警。 | 1、初期火灾，使用灭火器扑灭初期火灾 。2、火势较大，立即撤离，撤离过程中，切断能量供给源。 3、人员被困时，两人背空气呼吸器双人施救。 4、转移至安全地带，查看伤情。 5、进行人工呼吸和心肺复苏。 6、汇报等待救援。 7、立即启动岗位应急处置方案，报火警。 8、初期火灾使用灭火器材扑救，火势较大立即撤离并切断能量源。 9、人员被困时佩戴空气呼吸器实施救援，救援人员确保自身安全，避免盲目施救。 10、立即组织人员撤离至安全区域并报警。 11、救援人员佩戴呼吸器实施救援，防止二次爆炸，立即送医。
173 | 物检化验岗位 | 拉力机 | 操作不当。未停机取样。夹具松动、损坏。手部直接接触铜箔或夹具边缘 | 动能 | 取铜箔存在夹手风险 | 机械致害 | 2 | 2 | 4 | 低风险 | 机械 | 安全生产保障部 | 岗位 | 1、设备传动部位设置防护罩/防护栏/联锁装置，运转中严禁开启。 2、设备设置急停按钮、安全联锁与限位，检修作业执行停机、断电、挂牌、上锁。 3、定期检查维护设备机械部件，防止断裂、松动、飞脱。 4、自动化/联锁装置完好有效，杜绝人为短接安全联锁。5、检修作业执行停机、断电、挂牌、制度，先确认后操作。 | 1、依据操作规程操作。 2、设备运行中禁止触碰箔。 3、专用工具夹箔 4、操作人员持证上岗，严格执行操作规程，运转中严禁用手接触转动部位 5、开机、检修、停机作业先确认设备完全停止并断电，杜绝误启动 6、劳保防护用品穿戴齐全（工作服、防护手套、防砸鞋等），长发束起 | 1、动作不标准未按规定操作。 2、设备运行中误操作。 3、设备运行中触碰箔。 4、未使用专用工具。 5、防护罩缺失损坏、安全联锁被短接、设备运转异常隐患 6、未停机断电检修、误启动伤人隐患。 | 1、班组长巡查纠偏。 2、每班检查。 3、作业前检查。 4、互相提醒、保护。 5、检查防护罩、急停、联锁装置完好有效。 6、检修作业前确认停机断电挂牌上锁。 | 1、立即停机断电，停止设备运行，使伤者脱离加害源。 2、对卷入部位保持现场，切勿强行拖拽伤者 | 1、制定安全操作规程、保命、零伤害条款、作业指导书、设备操作规程。 2、规范佩戴劳保防护用品。 3、做好上岗准入确认和现场隐患排查。 4、启动机械伤害应急处置，隔离设备区域并防止二次伤害。 | 1、发生机械（物体打击）伤害事故时，要迅速停机断电停止设备运行，将受伤者脱离加害源。 2、如发生失血，应迅速使用止血带或现场干净的毛巾、口罩等物品包扎止血。 3、如发生骨折，应用急救夹板等将骨折处进行固定，切勿将骨折伤者随意移动，勿将外露伤骨推回。 4、迅速拨打医疗急救电话送医并向上级报告。 5、发生机械伤害时迅速停机断电，将伤者脱离加害源并转移至安全区 。6、对出血部位加压包扎止血，骨折者切勿随意移动，立即拨打急救电话送医。
174 | 物检化验岗位 | 切片机 | 操作不当。未停机取样。防护罩缺失、破损或调整不当。刀具松动。手部直接接触铜箔或刀具边缘 | 动能 | 取铜箔存在割伤风险 | 机械致害 | 2 | 2 | 4 | 低风险 | 机械 | 安全生产保障部 | 岗位 | 1、设备传动、剪切部位设置防护罩/防护栏/联锁装置，运转中严禁开启 。2、设备设置急停按钮、安全联锁与限位，检修作业执行停机、断电、挂牌、上锁 。3、定期检查维护设备机械部件，防止断裂、松动、飞脱。 4、自动化/联锁装置完好有效，杜绝人为短接安全联锁。5、检修作业执行停机、断电、挂牌、制度，先确认后操作。 | 1、依据操作规程操作 2、设备运行中禁止触碰箔 3、专用工具夹箔。 4、严格执行操作规程，运转中严禁用手接触转动部位。 5、开机、检修、停机作业先确认设备完全停止并断电，杜绝误启动。 6、劳保防护用品穿戴齐全。 | 1、动作不标准未按规定操作。 2、设备运行中误操作 3、设备运行中触碰箔 4、未使用专用工具。 5、防护罩缺失损坏、安全联锁被短接、设备运转异常隐患。 6、未停机断电检修、误启动伤人隐患。 | 1、班组长巡查纠偏。 2、每班检查。 3、作业前检查。 4、互相提醒、保护。 5、检查防护罩、急停、联锁装置完好有效 。6、检修作业前确认停机断电挂牌上锁。 | 1、立即停机断电，停止设备运行，使伤者脱离加害源 2、对卷入部位保持现场，切勿强行拖拽伤者。 | 1、制定安全操作规程、保命、零伤害条款、作业指导书、设备操作规程。 2、规范佩戴劳保防护用品。 3、做好上岗准入确认和现场隐患排查。 4、启动机械伤害应急处置，隔离设备区域并防止二次伤害。 | 1、发生机械（物体打击）伤害事故时，要迅速停机断电停止设备运行，将受伤者脱离加害源。 2、如发生失血，应迅速使用止血带或现场干净的毛巾、口罩等物品包扎止血。 3、如发生骨折，应用急救夹板等将骨折处进行固定，切勿将骨折伤者随意移动，勿将外露伤骨推回。 4、迅速拨打医疗急救电话送医并向上级报告 。5、发生机械伤害时迅速停机断电，将伤者脱离加害源并转移至安全区 。6、对出血部位加压包扎止血，骨折者切勿随意移动，立即拨打急救电话送医。
175 | 物检化验岗位 | 层压机 | 操作不当。戴防高温手套停机取样。防护缺失 | 动能 | 取铜箔 | 灼烫 机械致害 | 2 | 2 | 4 | 低风险 | 机械 | 安全生产保障部 | 岗位 | 1、设备传动部位设置防护罩/防护栏/联锁装置，运转中严禁开启 。2、设备设置急停按钮、安全联锁与限位，检修作业执行停机、断电、挂牌、上锁。 3、定期检查维护设备机械部件，防止断裂、松动、飞脱。 4、自动化/联锁装置完好有效，杜绝人为短接安全联锁。5、检修作业执行停机、断电、挂牌、制度，先确认后操作。 | 1、依据操作规程操作。 2、设备运行中禁止触碰箔。 3、专用工具夹箔。 4、操作人员持证上岗，严格执行操作规程，运转中严禁用手接触转动部位。 5、开机、检修、停机作业先确认设备完全停止并断电，杜绝误启动。 6、劳保防护用品穿戴齐全。 | 1、动作不标准未按规定操作。 2、设备运行中误操作。 3、设备运行中触碰箔。 4、未使用专用工具。 5、防护罩缺失损坏、安全联锁被短接、设备运转异常隐患 6、未停机断电检修、误启动伤人隐患。 | 1、班组长巡查纠偏。 2、每班检查。 3、作业前检查。 4、互相提醒、保护。 5、检查防护罩、急停、联锁装置完好有效。 6、检修作业前确认停机断电挂牌上锁。 | 1、立即停机断电，停止设备运行，使伤者脱离加害源 。2、对卷入部位保持现场，切勿强行拖拽伤者。 | 1、制定安全操作规程、保命、零伤害条款、作业指导书、设备操作规程。 2、规范佩戴劳保防护用品。 3、做好上岗准入确认和现场隐患排查。 4、启动机械伤害应急处置，隔离设备区域并防止二次伤害。 | 1、发生机械（物体打击）伤害事故时，要迅速停机断电停止设备运行，将受伤者脱离加害源。 2、如发生失血，应迅速使用止血带或现场干净的毛巾、口罩等物品包扎止血。 3、如发生骨折，应用急救夹板等将骨折处进行固定，切勿将骨折伤者随意移动，勿将外露伤骨推回。 4、迅速拨打医疗急救电话送医并向上级报告。 5、发生机械伤害时迅速停机断电，将伤者脱离加害源并转移至安全区。 6、对出血部位加压包扎止血，骨折者切勿随意移动，立即拨打急救电话送医。
176 | 锂箔工序 | 生箔机 | 生箔机主动转动部位及辊系、挤酸、挤水辊、作业平台 | 动能、势能 | 开机、停机过程 | 机械致害 其他事故 | 2 | 3 | 6 | 低风险 | 机械 | 安全生产保障部 | 岗位 | 1、设备旋转、传动、剪切部位设置防护罩/防护栏/联锁装置，运转中严禁开启 。2、设备设置急停按钮、安全联锁与限位，检修作业执行停机、断电、挂牌、上锁 。3、定期检查维护设备机械部件，防止断裂、松动、飞脱。4、自动化/联锁装置（急停）完好有效，杜绝人为短接安全联锁 。5、作业现场保持整洁，平台、楼梯、走道防滑防跌，物料定置摆放 。6、清扫、巡检、检修作业先确认现场安全，工器具完好，杜绝滑跌、绊倒。 | 1、操作人员严格执行操作规程，运转中严禁用手接触转动部位。2、开机、检修、停机作业先确认设备完全停止并断电挂牌，杜绝误启动 。3、劳保防护用品穿戴齐全（工作服、防护手套、防砸鞋等），长发束起。 4、严格落实班前五项准入，作业前确认人员精神状态与现场安全。 5、设备停机或更换备件时，应做好警戒隔离并对现场工器具、备件材料整齐摆放。6、定期对生箔机所属操作平台进行检查固定，是否存在晃动、滑动、倾倒等风险。 | 1、开机前未检查确认设备安装完好。2、切刀防护罩缺失损坏、安全联锁被短接、设备运转异常隐患 。3、未停机断电检修、误启动伤人。4、现场脏乱、油污滑倒、物料乱放绊倒。5、作业平台晃动、滑动、点检不到位。6、生箔机急停按钮失效未起到一键停车效果。 | 1、作业前确认每班点检。2、作业前每班对控制参数、显示数据进行确认。3、每次停机前检查防护罩、急停、联锁装置完好有效。4、检修作业前确认停机断电挂牌上锁。5、检查现场整洁防滑、物料定置、设备点检维护到位。 | 1、立即停机断电，停止设备运行，使伤者脱离加害源 。2、对卷入部位保持现场，切勿强行拖拽伤者。3、现场进行应急处置。 | 1、制定安全操作规程、保命、零伤害条款、作业指导书、设备操作规程。2、规范佩戴劳保防护用品。3、做好上岗准入确认和现场隐患排查。4、启动机械伤害应急处置，隔离设备区域并防止二次伤害。 | 1、伤情轻微时，将伤者转移至安全区。2、伤情严重或不明时，不可随意处置，立即拨打急救电话并安排人员在路口引导救援车辆。3、立即用止血带止血。4、如伤口无异物，用纱布或干净毛巾、口罩包扎伤口，用手压紧出血点，如伤口有异物，用纱布、毛巾敷垫包扎，严重者迅速送医。5、隔离警示，保护现场。
177 | 锂箔工序 | 生箔机 | 生箔机进液管道、喷酸管道、回液管道、钝化液进液、回液、钝化液循环槽 | 热能 | 介质外溅或泄漏 | 灼烫 | 2 | 3 | 6 | 低风险 | 机械 | 安全生产保障部 | 岗位 | 1、跑冒滴漏治理：管道法兰、阀门连接处缠绕防护垫并定期紧固，防止热液/酸液喷溅。2、生箔机进液管道（主管道、分液包、分液管）等法兰保护装置有效且防护到位。 3、开关阀操作执行“侧位站”、缓慢操作，避免正对喷溅方向。4、更换管道配件或阀门、拆卸分液包时先确认管道介质是否排空再行作业。 | 1、处理漏点或清理渗漏结晶时佩戴防护面屏作业。2、现场应配备应急水源。3、执行安全规程及保命、零伤害条款，作业人员正确穿戴防酸碱服、护屏安全帽、防护面罩、耐酸碱手套及劳保鞋等防护用品 。 | 1、阀门、法兰腐蚀泄漏。2、设备标识、防护缺失。3、未配应急水源。4、个体防护不齐全。 | 1、确认阀门、法兰无腐蚀泄漏。2、确认法兰防护完好、设备标识清晰。3、现场配应急水源，应急水源是否有效，冲洗水是否干净。4、个人劳保用品穿戴是否齐全、规范。 | 1、立即切断热源/介质源、关闭阀门，防止继续喷溅灼烫。2、皮肤灼烫立即用大量流动清水持续冲洗至少15分钟。 | 1、制定安全操作规程、保命、零伤害条款、作业指导书、设备操作规程。2、根据作业需要规范佩戴劳保防护用品。 3、做好上岗准入确认和现场隐患排查。4、进行现场应急处置。 | 1、立即停止作业，使伤者脱离加害源。2、皮肤接触：脱去污染衣物，用大量流动清水冲洗至少15分钟后就医。3、眼部溅入：立即翻开眼睑，用流动清水或洗眼器冲洗至少15分钟并送医。 4、视伤情拨打急救电话就医治疗。
178 | 锂箔工序 | 生箔机 | 生箔机主动转动部位及辊系、挤酸、挤水辊、饵料裁切收卷装置、作业平台 | 动能 | 运行中接触运转部位有转动部位挤伤风险、作业平台坠落滑跌风险、生箔机切刀或边角料割伤肢体风险 | 机械伤害、高处坠落、其他伤害 | 2 | 2 | 4 | 低风险 | 机械 | 安全生产保障部 | 岗位 | 1、设备设置急停按钮、安全联锁与限位，检修作业执行停机、断电、挂牌。 2、定期检查维护设备机械部件，防止断裂、松动。3、生箔机急停装置完好有效，杜绝人为短接安全联锁。4、生箔机上卷前严禁在收卷伺服电机运行过程中安装收卷辊联轴器。5、严禁在生箔机抛光作业过程中调整抛光刷、测量抛光刷、用手清洗抛光刷。6、严禁在安装阴极辊联轴器螺栓时启动阴极辊安装固定螺栓。7、严禁在撕边断箔后处理防氧化钢辊上附着的铜箔时，钢辊处于转动状态或挤液辊未抬起状态。8、确保生箔机饵料切刀防护罩完好并且固定牢靠，切刀固定螺栓紧固。 | 1、岗位每班接班、班中、交班必须进行隐患排查。2、确认防护装置完好、报警、急停装置完好有效。3、开停机前检查确认、开车、日常故障处理按照作业指导书要求进行，严格执行操作规程，运转中严禁用手接触转动部位。4、开机、检修、停机作业先确认设备完全停止并断电，杜绝误启动 。5、劳保防护用品穿戴齐全（工作服、洁净服、防砸洁净鞋等），长发束起，在收集饵料或拆卸饵料时佩戴专用防护手套.。 | 1、防护装置缺损、报警、急停装置失灵。2、制柜面板参数及信号指示、仪表控制数据显示异常。3、防护罩缺失损坏、安全联锁被短接、设备运转异常，未停机断电检修、误启动伤人。 | 1、每班对防护装置、报警装置进行点检。2、每班对控制参数、显示数据进行确认。3、检查防护罩、急停、联锁装置完好有效。4、检修作业前确认停机断电挂牌上锁。 | 立即停机断电，停止设备运行，使伤者脱离伤害源 | 1、制定安全操作规程、保命、零伤害条款、作业指导书、设备操作规程。2、规范佩戴劳保防护用品。3、做好上岗准入确认和现场隐患排查。4、启动机械伤害应急处置，隔离设备区域并防止二次伤害。 | 1、伤情轻微时，将伤者转移至安全区。2、伤情严重或不明时，不可随意处置，立即拨打急救电话并安排人员在路口引导救援车辆。3、立即用止血带止血。4、如伤口无异物，用纱布或干净毛巾、口罩包扎伤口，用手压紧出血点，如伤口有异物，用纱布、毛巾敷垫包扎，严重者迅速送医。5、隔离警示，保护现场。
179 | 锂箔工序 | 生箔机 | 生箔机辊子转运、安装等吊装作业过程 | 动能 | 吊运阴极辊、收卷辊及其他物品易发生起重伤害、吊索具断裂或失效、被吊物体碰撞或磕伤、碰伤、挤伤、砸伤的风险 | 起重物致害、物体打击 | 2 | 3 | 6 | 低风险 | 机械 | 安全生产保障部 | 岗位 | 1、吊具、吊索具（钢丝绳、吊带、吊钩）定期检验，吊钩设置防脱装置，严禁超载吊运。2、吊索夹角控制在60°至90°之间，同时被吊运的物体重量不超过吊索具额定载荷的70% 。3、作业前对天车抱闸、限位等进行检查确认。4、执行吊车运行保命条款：吊物下方严禁站人，有人不作业，生箔机上下卷、阴极辊吊装按照规定步骤、动作、路线进行。5、转运收卷辊时，严禁一次性吊运2根及2根以上数量的收卷辊，同时严禁用老虎车转运收卷辊。 | 1、持有效特种作业操作证操作起重机。2、作业前检查吊具、钢丝绳等。3、吊装作业人员保持安全距离。4、执行扶位作业保命条款。5、吊运必须使用稳绳。6、执行阴极辊拆装作业检修工单。7、起重作业人员持证上岗，严格执行“十不吊”及操作规程。8、吊运前对吊链、钢丝绳、吊带检查确认，捆绑牢固无松动。 | 1、未持有效特种作业证操作起重机。2、钢丝绳断股或断丝、吊钩损坏、防脱钩损坏。3、物料吊挂不牢起吊，未使用稳绳。4、人员从吊物下通过，吊装时人员距离吊物过近。 5、未执行阴极辊拆装作业检修工单。6、天车抱闸限位失灵、吊钩无防脱装置。 | 1、岗前抽查保命条款、特殊作业步骤。2、起吊前检查吊索具、吊车运行情况。3、建立互保对子、互相提醒、保护。4、吊运前检查吊索具完好、吊物捆绑牢固、吊下无人 。吊装作业双人作业，阴极辊吊装作业施行5人作业。6、定期检验天车安全附件（抱闸、限位、超载限制器）。 | 1、发生起重伤害时迅速停机断电停止吊车运行，使伤者脱离加害源。2、吊物坠落时立即疏散警戒区人员，防止二次坠落伤害。 | 1、制定安全操作规程、保命、零伤害条款、作业指导书、设备操作规程。2、规范佩戴劳保防护用品。3、做好上岗准入确认和现场隐患排查。4、启动起重伤害应急处置，隔离吊装区域，专人监护现场 | 1、伤情轻微时，将伤者转移至安全区。2、伤情严重或不明时，不可随意处置，立即拨打急救电话并安排人员在路口引导救援车辆。3、立即用止血带止血。4、如伤口无异物，用纱布或干净毛巾、口罩包扎伤口，用手压紧出血点，如伤口有异物，用纱布、毛巾敷垫包扎，严重者迅速送医。5、隔离警示，保护现场。
180 | 锂箔工序 | 生箔机 | 潮湿环境下电气设备存在漏电、触电、电弧灼伤 | 电能 | 检修中电气设备漏电有触电风险、溶液或水滴落至电气设备上、驱动装置电源线路老化、防氧化电源与辅助电源线路老化、生箔机绝缘效果差金属物体接触槽体后漏电、手持电源工具漏电 | 触电 | 3 | 3 | 9 | 一般风险 | 机械 | 安全生产保障部 | 分厂 | 1、电气设备、开关、线路安装漏电保护器，并定期检验其动作可靠 。2、金属外壳做好接地/接零保护，电气线路绝缘完好、接线牢固无裸露 。3、检修执行停送电、验电、放电、接地、挂牌、上锁（上锁挂牌）制度。4、手持电动工具装设漏电保护。5、检修作业执行停机、断电、挂牌、上锁（能量隔离）制度，先确认后操作。6、二层平台高频电源开关、电源柜进行防护隔离或制作防护罩。 | 1、执行检修安全双确认。2、持有效特种作业证作业。3、一人作业，一人监护。4、执行电气检修作业保命条款。5、电气作业持证上岗，拆接电源线执行双确认，两人以上作业并设专人监护。6、不得用湿手/湿手套操作电气开关，电气设备保持干燥清洁。7、严禁非专业人员私拉乱接、带电作业。 | 1、未执行检修确认制度。2、未持有效特种作业证操作。 3、单人作业，无人监护。4、漏电保护器失效、接地不良、线路绝缘破损漏电隐患。5、检修未验电、未接地、未挂牌上锁，带电作业隐患。6、防护罩缺失或破损，未起到防护效果。 | 1、班组长巡查纠偏。 2、岗前抽查，检修负责人巡查。 3、定期检查漏电保护器动作是否可靠、电线线路是否有破损、裸露。 4、检修前严格执行停送电、验电、接地、挂牌上锁确认。 | 1、立即切断电源（拉闸、拔插头），使触电者脱离带电体。 2、无法切断电源时，用干燥绝缘物（木棒、干燥衣物）挑开电线，严禁直接用手拉拽。 | 1、制定安全操作规程、保命、零伤害条款、作业指导书、设备操作规程 2、规范佩戴劳保防护用品。 3、做好上岗准入确认和现场隐患排查。 4、启动触电应急处置，隔离事故区域，防止二次触电，安排专人监护触电者。 | 1、切断电源或用绝缘物挑开带电体。 2、危险区隔离警戒。 3、将伤者脱离电源，转移至安全区。 4、如着火，使用灭火器扑灭。 5、灼烫伤者创面止血包扎。 6、触电者脱离电源后，判断意识与呼吸，如呼吸心跳骤停立即进行心肺复苏并持续至专业救护到达，并立即拨打急救电话，将伤者送医并密切观察。
181 | 锂箔工序 | 生箔机 | 导电铜排、电击接头漏电，酸液造成化学灼伤，二层平台高处坠落 | 动能 | 安装阳极板时有发生高处坠落的风险、酸碱灼烫、物体打击、电动工具机械伤害 | 高处坠落、触电、机械致害、灼烫 | 2 | 2 | 4 | 低风险 | 机械 | 安全生产保障部 | 岗位 | 1、检修执行停送电、验电、放电、接地、挂牌、上锁（上锁挂牌）制度。 2、手持电动工具装设漏电保护且按照电动工具操作规程进行作业。3、作业平台、楼梯、临边设置牢固防护栏杆、踢脚板与安全防护设施并定期检查，是否存在腐蚀、固定螺栓是否牢靠，二层平台孔洞设格筛板是否固定牢靠有无晃动。4、检查确认生箔机进液管道阀门处于关闭状态（分液包前端、高位槽分液包出口），管道及阳极槽内溶液是否排空。 | 1、执行阳极板更换作业检修工单。2、作业区域警戒隔离、二层平台上方工器具排放整齐且二层平台照明良好。3、 工器具符合标准，无损坏、无缺陷。 4、挂牌、断电。 4、高处作业人员身体健康、经培训合格，禁止酒后、疲劳、恐高人员作业。5、上下平台扶稳抓牢，作业时使用工具袋防止坠物 . | 1、 未执行阳极板更换作业检修工单。2、无警戒隔离、工器具任意堆放。3、工器具存在破损或缺陷，不符合标准。4、未挂牌、断电。5、防护栏杆、孔洞盖板缺失损坏，作业平台不稳固隐患 。6、管道内、阳极槽溶液未排空。未确认分液包前端、高位槽分液包出口阀门处于关闭状态。 | 1、 工器具存在破损或缺陷，不符合标准，禁止使用。2、确认警戒隔离，检修前严格执行停送电、验电、接地、挂牌上锁确认 。 3、检查平台楼梯防护栏杆、孔洞盖板完好牢固。4、分液包前端、高位槽分液包出口阀门悬挂“禁止开关”的警示标识。 | 1、立即切断电源（拉闸、拔插头），使触电者脱离带电体 。2、发生高处坠落时保持伤者平躺于原地，切勿随意移动，防止加重损伤。3、发生酸碱灼烫时，立即切断溶液来源关闭管道阀门并将伤者移至安全区域。 | 1、制定安全操作规程、保命、零伤害条款、作业指导书、设备操作规程。2、规范佩戴劳保防护用品3、做好上岗准入确认和现场隐患排查4、启动触电应急处置，隔离事故区域，防止二次触电，安排专人监护触电者。 5、启动高处坠落应急处置方案。 | 1、立即停止检修作业。2、如有伤害立即施救，启动应急处置方案。并立即拨打电话报告当班人员前来救助。3、触电者脱离电源后，判断意识与呼吸，如呼吸心跳骤停立即进行心肺复苏并持续至专业救护到达。4、立即拨打急救电话，将伤者送医并密切观察。5、让伤者平躺于地面或保持坠落姿态，切勿移动，防止二次损伤 。6、对出血部位加压包扎，如有骨折、脊柱伤严禁搬运，立即拨打急救电话并等待专业救护。
182 | 锂箔工序 | 生箔机 | 母卷、母卷架、转运车 | 动能 | 吊运母卷易发生起重伤害、吊索具断裂或失效、被吊物体碰撞或磕伤、碰伤、挤伤、砸伤的风险，烘箱盖关闭时造成挤伤的机械伤害 | 起重物致害、物体打击 | 2 | 3 | 6 | 低风险 | 机械 | 安全生产保障部 | 岗位 | 1、吊具、吊索具（钢丝绳、吊带、吊钩）定期检验，吊钩设置防脱装置，严禁超载吊运。2、吊索夹角控制在60°至90°之间，同时被吊运的物体重量不超过吊索具额定载荷的70% 。3、作业前对天车抱闸、限位等进行检查确认。4、执行吊车运行保命条款：吊物下方严禁站人，有人不作业，生箔机下卷、母卷进入烘箱按照规定步骤、动作、路线进行。 | 1、持有效特种作业操作证操作起重机。2、作业前检查吊具、钢丝绳等。3、吊装作业人员保持安全距离。4、执行扶位作业保命条款。5、吊运必须使用稳绳。6、吊运前对吊链、钢丝绳、吊带检查确认，捆绑牢固无松动。 | 1、未持有效特种作业证操作起重机。2、钢丝绳断股或断丝、吊钩损坏、防脱钩损坏。3、物料吊挂不牢起吊，未使用稳绳。4、人员从吊物下通过，吊装时人员距离吊物过近。5、未执行阴极辊拆装作业检修工单。6、天车抱闸限位失灵、吊钩无防脱装置。 | 1、岗前抽查保命条款、特殊作业步骤。2、起吊前检查吊索具、吊车运行情况。3、建立互保对子、互相提醒、保护。4、吊运前检查吊索具完好、吊物捆绑牢固、吊下无人 。吊装作业双人作业，阴极辊吊装作业施行5人作业。6、定期检验天车安全附件（抱闸、限位、超载限制器）。 | 1、发生起重伤害时迅速停机断电停止吊车运行，使伤者脱离加害源。2、吊物坠落时立即疏散警戒区人员，防止二次坠落伤害。 | 1、制定安全操作规程、保命、零伤害条款、作业指导书、设备操作规程。2、规范佩戴劳保防护用品。3、做好上岗准入确认和现场隐患排查。4、启动起重伤害应急处置，隔离吊装区域，专人监护现场。 | 1、伤情轻微时，将伤者转移至安全区。2、伤情严重或不明时，不可随意处置，立即拨打急救电话并安排人员在路口引导救援车辆。3、立即用止血带止血。4、如伤口无异物，用纱布或干净毛巾、口罩包扎伤口，用手压紧出血点，如伤口有异物，用纱布、毛巾敷垫包扎，严重者迅速送医。5、隔离警示，保护现场。
183 | 锂箔工序 | 烘箱 | 烘箱盖 | 动能 | 盖板起升过程中有挤伤风险 | 机械致害 | 2 | 2 | 4 | 低风险 | 机械 | 安全生产保障部 | 岗位 | 1、设备设置急停按钮、安全联锁，检修作业执行停机、断电、挂牌、上锁。2、定期检查维护设备机械部件，防止断裂、松动、飞脱。3、自动化/联锁装置完好有效，杜绝人为短接安全联锁。 | 1、确认安全连锁、急停装置完好有效。2、作业前检查各部位润滑、紧固到位。3、检修、停机作业先确认设备完全停止并断电，杜绝误启动 。4、避免身体任何部位探入烘箱。 | 1、安全连锁、急停装置失效。2、紧固、润滑不到位造成盖板卡阻、脱落3、检修未验电、未接地、未挂牌上锁，带电作业隐患。4、运转过程中身体部位探入。 | 1、定期检查安全连锁、急停装置。2、按设备维护规程开展维护保养。3、检修前严格执行停送电、验电、接地、挂牌上锁确认。4、作业前检查烘箱四周环境 | 立即停机断电，停止设备运行，使伤者脱离加害源 | 1、制定安全操作规程、保命、零伤害条款、作业指导书、设备操作规程。2、规范佩戴劳保防护用品。3、做好上岗准入确认和现场隐患排查。4、启动机械伤害应急处置，隔离设备区域并防止二次伤害。 | 1、伤情轻微时，将伤者转移至安全区。2、伤情严重或不明时，不可随意处置，立即拨打急救电话并安排人员在路口引导救援车辆。3、立即用止血带止血。4、如伤口无异物，用纱布或干净毛巾、口罩包扎伤口，用手压紧出血点，如伤口有异物，用纱布、毛巾敷垫包扎，严重者迅速送医。5、隔离警示，保护现场。
184 | 锂箔工序 | 生箔机检修、调整 | 滑跌 | 动能 | 打辊系时有跌落、摔伤的风险 | 其他事故 | 2 | 3 | 6 | 低风险 | 机械 | 安全生产保障部 | 岗位 | 1、作业现场平台、楼梯、走道防滑防跌，设置合理 2、清扫、巡检、检修作业先确认现场安全，工器具完好，杜绝滑跌、绊倒 3、设备设施定期点检维护，消除松动、晃动等隐患4、检修作业执行停机、断电、挂牌、上锁（能量隔离）制度，先确认后操作。 | 1、开机、检修、停机作业先确认设备完全停止并断电挂牌，杜绝误启动 。2、劳保防护用品穿戴齐全（工作服、防护手套、防砸鞋等），长发束起。3、严格落实班前五项准入，作业前确认人员精神状态与现场安全 。4、设备停机或更换备件时，应做好警戒隔离并对现场工器具、备件材料整齐摆放。5、定期对生箔机所属操作平台进行检查固定，是否存在晃动、滑动、倾倒等风险。 | 1、开机前未检查确认设备安装完好。2、切刀防护罩缺失损坏、安全联锁被短接、设备运转异常隐患 。3、未停机断电检修、误启动伤人。4、现场脏乱、油污滑倒、物料乱放绊倒。5、作业平台晃动、滑动、点检不到位。6、生箔机急停按钮失效未起到一键停车效果。 | 1、作业前确认每班点检。2、作业前每班对控制参数、显示数据进行确认。3、每次停机前检查防护罩、急停、联锁装置完好有效。 4、检修作业前确认停机断电挂牌上锁。5、检查现场整洁防滑、物料定置、设备点检维护到位。 | 1、立即停机断电，停止设备运行，使伤者脱离加害源 。2、发生滑跌等伤害时让伤者平躺原地，切勿随意移动。 | 1、制定安全操作规程、保命、零伤害条款、作业指导书、设备操作规程。2、规范佩戴劳保防护用品。3、做好上岗准入确认和现场隐患排查。4、启动机械伤害应急处置，隔离设备区域并防止二次伤害。 | 1、伤情轻微时，将伤者转移至安全区。2、伤情严重或不明时，不可随意处置，立即拨打急救电话并安排人员在路口引导救援车辆。3、立即用止血带止血。4、如伤口无异物，用纱布或干净毛巾、口罩包扎伤口，用手压紧出血点，如伤口有异物，用纱布、毛巾敷垫包扎，严重者迅速送医。5、隔离警示，保护现场。
185 | 锂箔工序 | 放卷架 | 物体打击、其他伤害 | 动能 | 放置收卷辊、母卷 | 物体打击 其他事故 | 2 | 3 | 6 | 低风险 | 机械 | 安全生产保障部 | 岗位 | 1、放卷架设置高度、宽度符合使用要求。2、放卷架架构、使用材料达到承载需求。3、设置有防脱装置、避免滑落。 | 1、两头均匀放置。2、定期对放卷架进行检查固定，是否存在晃动、变形开焊等缺陷。 | 1、时两头未均匀放置。2、放卷架晃动、变形开焊。 | 作业前确认每班点检 | 发生机械伤害时立即停机断电，使伤者脱离加害源并转移至安全区。 | 1、规范佩戴劳保防护用品。 2、做好上岗准入确认和现场隐患排查。 | 1、伤情轻微时，将伤者转移至安全区。2、伤情严重或不明时，不可随意处置，立即拨打急救电话并安排人员在路口引导救援车辆。3、立即用止血带止血。4、如伤口无异物，用纱布或干净毛巾、口罩包扎伤口，用手压紧出血点，如伤口有异物，用纱布、毛巾敷垫包扎，严重者迅速送医。5、隔离警示，保护现场。
186 | 锂箔工序 | 放卷架 | 母卷、空收卷辊放置过程 | 动能 | 吊运母卷易发生起重伤害、吊索具断裂或失效、被吊物体碰撞或磕伤、碰伤、挤伤、砸伤的风险，烘箱盖关闭时造成挤伤的机械伤害 | 起重物致害、物体打击 | 2 | 3 | 6 | 低风险 | 机械 | 安全生产保障部 | 岗位 | 1、吊具、吊索具（钢丝绳、吊带、吊钩）定期检验，吊钩设置防脱装置，严禁超载吊运。2、吊索夹角控制在60°至90°之间，同时被吊运的物体重量不超过吊索具额定载荷的70% 。3、作业前对天车抱闸、限位等进行检查确认。4、执行吊车运行保命条款：吊物下方严禁站人，有人不作业，生箔机上下卷、母卷吊运按照规定步骤、动作、路线进行。5、转运收卷辊时，严禁一次性吊运2根及2根以上数量的收卷辊，同时严禁用老虎车转运收卷辊。 | 1、持有效特种作业操作证操作起重机。2、作业前检查吊具、钢丝绳等。3、吊装作业人员保持安全距离。4、执行扶位作业保命条款。5、吊运必须使用稳绳。6、母卷放置位置合理、防止脱落。7、起重作业人员持证上岗，严格执行“十不吊”及操作规程。8、吊运前对吊链、钢丝绳、吊带检查确认，捆绑牢固无松动。 | 1、未持有效特种作业证操作起重机。2、钢丝绳断股或断丝、吊钩损坏、防脱钩损坏。 3、物料吊挂不牢起吊，未使用稳绳。4、人员从吊物下通过，吊装时人员距离吊物过近。 5、母卷未放置在卡槽内。6、天车抱闸限位失灵、吊钩无防脱装置隐患 | 1、岗前抽查保命条款、特殊作业步骤。2、起吊前检查吊索具、吊车运行情况。3、建立互保对子、互相提醒、保护。4、吊运前检查吊索具完好、吊物捆绑牢固、吊下无人 。吊装作业双人作业，阴极辊吊装作业施行5人作业。6、定期检验天车安全附件（抱闸、限位、超载限制器）。 | 1、发生起重伤害时迅速停机断电停止吊车运行，使伤者脱离加害源。2、吊物坠落时立即疏散警戒区人员，防止二次坠落伤害。 | 1、制定安全操作规程、保命、零伤害条款、作业指导书、设备操作规程。 2、规范佩戴劳保防护用品。 3、做好上岗准入确认和现场隐患排查。 4、启动起重伤害应急处置，隔离吊装区域，专人监护现场 | 1、伤情轻微时，将伤者转移至安全区。2、伤情严重或不明时，不可随意处置，立即拨打急救电话并安排人员在路口引导救援车辆。3、立即用止血带止血。4、如伤口无异物，用纱布或干净毛巾、口罩包扎伤口，用手压紧出血点，如伤口有异物，用纱布、毛巾敷垫包扎，严重者迅速送医。5、隔离警示，保护现场。
187 | 锂箔工序 | 生箔机换卷 | 换卷过程、剥离铜箔、连接联轴器 | 动能 | 运行中接触运转部位有转动部位挤伤风险、吊装作业过程中的起重伤害、生箔机切刀或边角料割伤肢体风险 | 起重物致害、物体打击、机械伤害 | 2 | 3 | 6 | 低风险 | 机械 | 安全生产保障部 | 岗位 | 1、设备设置急停按钮、安全联锁与限位。2、生箔机急停装置完好有效，杜绝人为短接安全联锁。3、生箔机上卷前严禁在收卷伺服电机运行过程中安装收卷辊联轴器。4、吊具、吊索具（钢丝绳、吊带、吊钩）定期检验，吊钩设置防脱装置，严禁超载吊运。5、吊索夹角控制在60°至90°之间，同时被吊运的物体重量不超过吊索具额定载荷的70% 。6、作业前对天车抱闸、限位等进行检查确认。7、执行吊车运行保命条款：吊物下方严禁站人，有人不作业，生箔机上下卷、母卷吊运按照规定步骤、动作、路线进行。 | 1、岗位每班接班、班中、交班必须进行隐患排查。2、确认防护装置完好、报警、急停装置完好有效。3、开停机前检查确认、开车、日常故障处理按照作业指导书要求进行，严格执行操作规程，运转中严禁用手接触转动部位。4、开机、检修、停机作业先确认设备完全停止并断电，杜绝误启动 。5、劳保防护用品穿戴齐全（工作服、洁净服、防砸洁净鞋等），长发束起，在剥离废箔或上下卷时佩戴专用防护手套。6、严禁换卷吊运过程人员在防尘房内作业 | 1、防护装置缺损、报警、急停装置失灵。2、制柜面板参数及信号指示、仪表控制数据显示异常。3、换卷吊运过程人员在防尘房内作业。4、防护罩缺失损坏、安全联锁被短接、设备运转异常隐患，未停机断电检修、误启动伤人隐患。 | 1、每班对防护装置、报警装置进行点检。2、每班对控制参数、显示数据进行确认。3、检查防护罩、急停、联锁装置完好有效。4、检修作业前确认停机断电挂牌上锁 | 立即停机断电，停止设备运行，使伤者脱离伤害源 | 1、制定安全操作规程、保命、零伤害条款、作业指导书、设备操作规程。2、规范佩戴劳保防护用品。3、做好上岗准入确认和现场隐患排查。4、启动机械伤害应急处置，隔离设备区域并防止二次伤害。 | 1、伤情轻微时，将伤者转移至安全区。2、伤情严重或不明时，不可随意处置，立即拨打急救电话并安排人员在路口引导救援车辆。3、立即用止血带止血。4、如伤口无异物，用纱布或干净毛巾、口罩包扎伤口，用手压紧出血点，如伤口有异物，用纱布、毛巾敷垫包扎，严重者迅速送医。5、隔离警示，保护现场。
188 | 锂箔工序 | 废箔装袋 | 废箔装入吨包袋的过程 | 动能 | 废箔装入吨包袋时从袋内滑落砸伤的风险 | 物体打击 | 2 | 3 | 6 | 低风险 | 机械 | 安全生产保障部 | 岗位 | 1、废装袋严禁码放过高、超重。 2、废箔按要求叠好、层层码放、避免倾倒滑落。 | 1、劳保品穿戴规范、戴防割手套、穿防砸鞋。2、吨包袋装入废箔不能超过包扎口 。 | 1、废箔滑落掉下。2、劳保品穿戴不规范未穿防砸鞋。 | 1、班组长巡查纠偏。 2、互相提醒、保护。3、检查劳保防护用品佩戴、警戒隔离设置、物料捆绑堆码牢固。 | 发生物体打击伤害时立即停机断电，使伤者脱离加害源并转移至安全区 | 1、制定安全操作规程、保命、零伤害条款、作业指导书、设备操作规程。2、规范佩戴劳保防护用品。3、做好上岗准入确认和现场隐患排查。4、启动物体打击应急处置，隔离现场，防止二次打击。 | 1、伤情轻微时，将伤者转移至安全区。2、伤情严重或不明时，不可随意处置，立即拨打急救电话并安排人员在路口引导救援车辆。3、立即用止血带止血。4、如伤口无异物，用纱布或干净毛巾、口罩包扎伤口，用手压紧出血点，如伤口有异物，用纱布、毛巾敷垫包扎，严重者迅速送医。5、隔离警示，保护现场。
189 | 锂箔工序 | 生箔机切刀 | 切刀更换 | 动能 | 取用、拆卸、安装中有割伤风险 | 其他事故 | 2 | 2 | 4 | 低风险 | 机械 | 安全生产保障部 | 岗位 | 1、设备设置急停按钮、安全联锁与限位，检修作业执行停机、断电、挂牌。 2、定期检查维护设备机械部件，防止断裂、松动。3、生箔机急停装置完好有效，杜绝人为短接安全联锁。4、确保生箔机饵料切刀防护罩完好并且固定牢靠，切刀固定螺栓紧固。 | 1、拿取刀片时用手夹住刀片侧面。2、确认防护装置完好、报警、急停装置完好有效。3、切刀更换前检查确认、开车、日常故障处理按照作业指导书要求进行，严格执行操作规程，运转中严禁用手接触转动部位。4、切刀更换前先确认设备完全停止并断电，杜绝误启动 。5、劳保防护用品穿戴齐全（工作服、洁净服、防砸洁净鞋等），长发束起，佩戴专用防护手套。 | 1、防护装置缺损、报警、急停装置失灵。2、制柜面板参数及信号指示、仪表控制数据显示异常。3、防护罩缺失损坏、安全联锁被短接、设备运转异常，未停机断电检修、误启动伤人。 | 1、每班对防护装置、报警装置进行点检。2、每班对控制参数、显示数据进行确认。3、检查防护罩、急停、联锁装置完好有效。4、检修作业前确认停机断电挂牌上锁。 | 立即停机断电，停止设备运行，使伤者脱离伤害源 | 1、制定安全操作规程、保命、零伤害条款、作业指导书、设备操作规程。2、规范佩戴劳保防护用品。3、做好上岗准入确认和现场隐患排查。4、启动机械伤害应急处置，隔离设备区域并防止二次伤害 | 1、伤情轻微时，将伤者转移至安全区。2、伤情严重或不明时，不可随意处置，立即拨打急救电话并安排人员在路口引导救援车辆。3、立即用止血带止血。4、如伤口无异物，用纱布或干净毛巾、口罩包扎伤口，用手压紧出血点，如伤口有异物，用纱布、毛巾敷垫包扎，严重者迅速送医。5、隔离警示，保护现场。
190 | 锂箔工序 | 生箔机辅助阴极 | 辅助阴极更换 | 电能 | 更换时触电 | 触电 | 3 | 3 | 9 | 一般风险 | 机械 | 安全生产保障部 | 分厂 | 1、电气设备、开关、线路安装漏电保护器，并定期检验其动作可靠 。 2、金属外壳做好接地/接零保护，电气线路绝缘完好、接线牢固无裸露 。 3、检修执行停送电、验电、放电、接地、挂牌、上锁（上锁挂牌）制度。 4、检修作业执行停机、断电、挂牌、上锁（能量隔离）制度，先确认后操作。 | 1、执行检修安全双确认。 2、持有效特种作业证作业 3、一人作业，一人监护 4、执行电气检修作业保命条款 5、电气作业持证上岗，拆接电源线执行双确认，两人以上作业并设专人监护 。 6、不得用湿手/湿手套操作电气开关，电气设备保持干燥清洁 7、严禁非专业人员私拉乱接、带电作业。 | 1、未执行检修确认制度。 2、未持有效特种作业证操作。 3、单人作业，无人监护。 4、漏电保护器失效、接地不良、线路绝缘破损漏电隐患。 5、检修未验电、未接地、未挂牌上锁，带电作业隐患。 | 1、班组长巡查纠偏。 2、岗前抽查，检修负责人巡查。 3、定期检查漏电保护器动作是否可靠、电线线路是否有破损、裸露。 4、检修前严格执行停送电、验电、接地、挂牌上锁确认。 | 1、立即切断电源（拉闸、拔插头），使触电者脱离带电体。 2、无法切断电源时，用干燥绝缘物（木棒、干燥衣物）挑开电线，严禁直接用手拉拽。 | 1、制定安全操作规程、保命、零伤害条款、作业指导书、设备操作规程 2、规范佩戴劳保防护用品。 3、做好上岗准入确认和现场隐患排查。 4、启动触电应急处置，隔离事故区域，防止二次触电，安排专人监护触电者。 | 1、切断电源或用绝缘物挑开带电体。 2、危险区隔离警戒。 3、将伤者脱离电源，转移至安全区。 4、如着火，使用灭火器扑灭。 5、灼烫伤者创面止血包扎。 6、触电者脱离电源后，判断意识与呼吸，如呼吸心跳骤停立即进行心肺复苏并持续至专业救护到达，并立即拨打急救电话，将伤者送医并密切观察。
191 | 锂箔工序 | 生箔机抛光刷 | 抛光刷清洗、调整 | 动能 | 抛光刷磕伤挤伤 | 机械伤害、物体打击 | 2 | 3 | 6 | 低风险 | 机械 | 安全生产保障部 | 岗位 | 1、设备传动、剪切部位设置防护罩/防护栏/联锁装置，运转中严禁开启 。 2、设备设置急停按钮、安全联锁与限位，清洗作业执行挂牌、警戒。 3、定期检查维护设备机械部件，防止断裂、松动、飞脱。 4、自动化/联锁装置（急停）完好有效，杜绝人为短接安全联锁 。 5、作业现场保持整洁，平台、楼梯、走道防滑防跌，物料定置摆放 。 6、清扫、巡检、检修作业先确认现场安全，工器具完好，杜绝滑跌、绊倒。 | 1、操作人员严格执行操作规程，设置合适参数后作业。 2、劳保防护用品穿戴齐全（工作服、防护手套、防砸鞋等），长发束起。 3、严格落实班前五项准入，作业前确认人员精神状态与现场安全 4、定期对生箔机所属操作平台进行检查固定，是否存在晃动、滑动、倾倒等风险。 | 1、操作前未设置合适参数。 2、皮带防护罩缺失损坏、安全联锁被短接、设备运转异常隐患 。 3、现场脏乱、油污滑倒、物料乱放绊倒隐患 4、作业平台晃动、滑动、点检不到位隐患。 5、生箔机急停按钮失效未起到一键停车效果。 | 1、作业前确认每班点检。 2、作业前每班对控制参数、显示数据进行确认。 3、每次停机前检查防护罩、急停、联锁装置完好有效 4、检查现场整洁防滑、物料定置、设备点检维护到位。 | 1、立即停机断电，停止设备运行，使伤者脱离加害源 。 2、对卷入部位保持现场，切勿强行拖拽伤者。 3、发生滑跌等伤害时让伤者平躺原地，切勿随意移动。 | 1、制定安全操作规程、保命、零伤害条款、作业指导书、设备操作规程。 2、规范佩戴劳保防护用品。 3、做好上岗准入确认和现场隐患排查。 4、启动机械伤害应急处置，隔离设备区域并防止二次伤害。 | 1、伤情轻微时，将伤者转移至安全区。 2、伤情严重或不明时，不可随意处置，立即拨打急救电话并安排人员在路口引导救援车辆。 3、立即用止血带止血。 4、如伤口无异物，用纱布或干净毛巾、口罩包扎伤口，用手压紧出血点，如伤口有异物，用纱布、毛巾敷垫包扎，严重者迅速送医。 5、隔离警示，保护现场。
192 | 锂箔工序 | 生箔机抛光刷 | 抛光刷更换 | 动能 | 吊运抛光刷易发生起重伤害、吊索具断裂或失效、被吊物体碰撞或磕伤、碰伤、挤伤、砸伤的风险 | 起重物致害、物体打击 | 2 | 3 | 6 | 低风险 | 机械 | 安全生产保障部 | 岗位 | 1、吊具、吊索具（钢丝绳、吊带、吊钩）定期检验，吊钩设置防脱装置，严禁超载吊运。 2、吊索夹角控制在60°至90°之间，同时被吊运的物体重量不超过吊索具额定载荷的70% 。 3、作业前对天车抱闸、限位等进行检查确认。 4、执行吊车运行保命条款：吊物下方严禁站人，有人不作业，生箔机下卷、母卷进入烘箱按照规定步骤、动作、路线进行。 | 1、持有效特种作业操作证操作起重机。 2、作业前检查吊具、钢丝绳等。 3、吊装作业人员保持安全距离。 4、执行扶位作业保命条款。 5、吊运必须使用稳绳。 6、吊运前对吊链、钢丝绳、吊带检查确认，捆绑牢固无松动 | 1、未持有效特种作业证操作起重机。 2、钢丝绳断股或断丝、吊钩损坏、防脱钩损坏。 3、物料吊挂不牢起吊，未使用稳绳。 4、人员从吊物下通过，吊装时人员距离吊物过近。 5、未执行阴极辊拆装作业检修工单 6、天车抱闸限位失灵、吊钩无防脱装置隐患 | 1、岗前抽查保命条款、特殊作业步骤。 2、起吊前检查吊索具、吊车运行情况。 3、建立互保对子、互相提醒、保护。 4、吊运前检查吊索具完好、吊物捆绑牢固、吊下无人 。吊装作业双人作业，阴极辊吊装作业施行5人作业。 6、定期检验天车安全附件（抱闸、限位、超载限制器）。 | 1、发生起重伤害时迅速停机断电停止吊车运行，使伤者脱离加害源。 2、吊物坠落时立即疏散警戒区人员，防止二次坠落伤害 | 1、制定安全操作规程、保命、零伤害条款、作业指导书、设备操作规程。 2、规范佩戴劳保防护用品。 3、做好上岗准入确认和现场隐患排查。 4、启动起重伤害应急处置，隔离吊装区域，专人监护现场 | 1、伤情轻微时，将伤者转移至安全区。 2、伤情严重或不明时，不可随意处置，立即拨打急救电话并安排人员在路口引导救援车辆。 3、立即用止血带止血。 4、如伤口无异物，用纱布或干净毛巾、口罩包扎伤口，用手压紧出血点，如伤口有异物，用纱布、毛巾敷垫包扎，严重者迅速送医。 5、隔离警示，保护现场。
193 | 锂箔工序 | 生箔机导轮 | 导轮结晶清理作业 | 动能 | 清理结晶时O型圈缠绕手臂 | 机械致害 | 2 | 3 | 6 | 低风险 | 机械 | 安全生产保障部 | 岗位 | 1、设备设置急停按钮、安全联锁与限位。2、定期检查维护设备机械部件，防止断裂、松动、飞脱。3、自动化/联锁装置（急停）完好有效，杜绝人为短接安全联锁 。4、作业现场保持整洁，平台、楼梯、走道防滑防跌，物料定置摆放 。5、清扫、巡检、检修作业先确认现场安全，工器具完好，杜绝滑跌、绊倒。 | 1、劳保防护用品穿戴齐全（工作服、防护手套、防砸鞋等），长发束起。2、严格落实班前五项准入，作业前确认人员精神状态与现场安全 3、定期对生箔机所属操作平台进行检查固定，是否存在晃动、滑动、倾倒等风险。 | 1、现场脏乱、油污滑倒、物料乱放绊倒隐患 2、作业平台晃动、滑动、点检不到位隐患。 3、生箔机急停按钮失效未起到一键停车效果。 | 1、作业前确认每班点检。2、每次停机前检查防护罩、急停、联锁装置完好有效 。3、检查现场整洁防滑、物料定置、设备点检维护到位。 | 1、立即停机断电，停止设备运行，使伤者脱离加害源 。2、对卷入部位保持现场，切勿强行拖拽伤者。3、发生滑跌等伤害时让伤者平躺原地，切勿随意移动。 | 1、制定安全操作规程、保命、零伤害条款、作业指导书、设备操作规程。 2、规范佩戴劳保防护用品。 3、做好上岗准入确认和现场隐患排查。 4、启动机械伤害应急处置，隔离设备区域并防止二次伤害。 | 1、伤情轻微时，将伤者转移至安全区。2、伤情严重或不明时，不可随意处置，立即拨打急救电话并安排人员在路口引导救援车辆。3、立即用止血带止血。4、如伤口无异物，用纱布或干净毛巾、口罩包扎伤口，用手压紧出血点，如伤口有异物，用纱布、毛巾敷垫包扎，严重者迅速送医。5、隔离警示，保护现场。
194 | 锂箔工序 | 热风机 | 热风机送风 | 热能、电能 | 管道破裂热风灼烫、触电 | 触电、其他事故、灼烫 | 2 | 3 | 6 | 低风险 | 机械 | 安全生产保障部 | 岗位 | 1、加装温度自控联锁，介质温度、控制在工艺安全上限以内。2、高温区域设置警示标识 3、跑冒滴漏治理：设置双道管箍定期紧固，防止脱落。4、设置喷淋冲洗设施。作业点位就近设置应急洗眼器/冲洗水源。5、更换滤棉时执行停送电、验电、放电、接地、挂牌、上锁（上锁挂牌）制度。6、检修作业执行停机、断电、挂牌、上锁（能量隔离）制度，先确认后操作。 | 1、开机、检修、停机作业先确认设备完全停止并断电挂牌，杜绝误启动 。2、劳保防护用品穿戴齐全（工作服、防护手套、防砸鞋等。3、严格落实班前五项准入，作业前确认人员精神状态与现场安全。4、定期对管箍、标识进行检查。 | 1、开机前未检查确认设备安装完好。2、未停机断电检修、误启动伤人隐患。3、管箍松动、管道脱落。 | 1、作业前确认每班点检。2、作业前每班对控制参数、显示数据进行确认。3、每次开机前检查管箍完好有效 。4、检修作业前确认停机断电挂牌上锁。 | 1、立即停机断电，停止设备运行，使伤者脱离加害源 。 2、发生灼烫时立即用大量流水冲洗 | 1、制定安全操作规程、保命、零伤害条款、作业指导书、设备操作规程。2、规范佩戴劳保防护用品。3、做好上岗准入确认和现场隐患排查。4、启动触电应急处置，隔离事故区域，防止二次触电，安排专人监护触电者。 | 1、发生灼烫立即用流水冲洗至少15分钟。2、如有伤害立即施救，启动应急处置方案。并立即拨打电话报告当班人员前来救助。3、触电者脱离电源后，判断意识与呼吸，如呼吸心跳骤停立即进行心肺复苏并持续至专业救护到达。 4、立即拨打急救电话，将伤者送医并密切观察。5、让伤者平躺于地面或保持坠落姿态，切勿移动，防止二次损伤 。6、对出血部位加压包扎，如有骨折、脊柱伤严禁搬运，立即拨打急救电话并等待专业救护。
195 | 锂箔工序 | 维修生箔机 | 维修作业 | 动能、电能 | 切割、打磨塑料板 | 物体打击、机械伤害、触电 | 2 | 3 | 6 | 低风险 | 机械 | 安全生产保障部 | 岗位 | 1、电气设备、开关、线路安装漏电保护器，并定期检验其动作可靠 2、金属外壳做好接地/接零保护，电气线路绝缘完好、接线牢固无裸露 3、检修执行停送电、验电、放电、接地、挂牌、上锁（上锁挂牌）制度4、潮湿、导电环境作业使用安全电压/隔离变压器，手持电动工具装设漏电保护。 5、检修作业停机断电挂牌上锁，设置急停装置。 | 1、劳动防护（保护）用品穿戴齐全。2、防护设施完好。 3、漏电保护装置可靠。 3、电气作业持证上岗，拆接电源线执行双确认，两人以上作业并设专人监护4、不得用湿手/湿手套操作电气开关，电气设备保持干燥清洁 5、严禁非专业人员私拉乱接、带电作业 | 1、劳动防护（保护）用品穿戴不齐全。 2、工器具防护设施缺失、不可靠。 3、漏电保护器失效、接地不良、线路绝缘破损漏电。4、检修未验电、未接地、未挂牌上锁，带电作业。 | 1、检查劳动防护（保护）用品是否穿戴齐全。2、检查工器具防护罩是否完好。3、检查漏电保护装置是否灵敏可靠。4、定期检查漏电保护器动作是否可靠、接地保护是否完好 。5、检修前严格执行停送电、验电、接地、挂牌上锁确认。 | 1、立即切断电源（拉闸、拔插头），使触电者脱离带电体 2、无法切断电源时，用干燥绝缘物（木棒、干燥衣物）挑开电线，严禁直接用手拉拽 。3、发生物体打击伤害时立即停机断电，使伤者脱离加害源并转移至安全区。4、发生机械伤害立即停机断电，使伤者脱离加害源 | 1、制定安全操作规程、保命、零伤害条款、作业指导书、设备操作规程。2、规范佩戴劳保防护用品。3、做好上岗准入确认和现场隐患排查。4、启动触电应急处置，隔离事故区域，防止二次触电，安排专人监护触电者。 | 1、切断电源或用绝缘物挑开带电体。2、危险区隔离警戒。3、将伤者脱离电源，转移至安全区。4、如着火，使用灭火器扑灭。5、灼烫伤者创面止血包扎。 6、触电者脱离电源后，判断意识与呼吸，如呼吸心跳骤停立即进行心肺复苏并持续至专业救护到达，并立即拨打急救电话，将伤者送医并密切观察。
196 | 锂箔工序 | 高频开关电源 | 谐波柜 | 电能 | 谐波柜运行 | 触电 | 3 | 3 | 9 | 一般风险 | 机械 | 安全生产保障部 | 分厂 | 1、电气设备、开关、线路安装漏电保护器，并定期检验其动作可靠。2、金属外壳做好接地/接零保护，电气线路绝缘完好、接线牢固无裸露。 3、检修执行停送电、验电、放电、接地、挂牌、上锁（上锁挂牌）制度。4、潮湿、导电环境作业使用安全电压/隔离变压器，手持电动工具装设漏电保护。 5、检修作业停机断电挂牌上锁，设置急停装置。 | 1、劳动防护（保护）用品穿戴齐全。2、防护设施完好。 3、漏电保护装置可靠。 3、电气作业持证上岗，拆接电源线执行双确认，两人以上作业并设专人监护。4、不得用湿手/湿手套操作电气开关，电气设备保持干燥清洁。 5、严禁非专业人员私拉乱接、带电作业 | 1、劳动防护（保护）用品穿戴不齐全。2、工器具防护设施缺失、不可靠。3、漏电保护器失效、接地不良、线路绝缘破损漏电。 4、检修未验电、未接地、未挂牌上锁，带电作业。 | 1、检查劳动防护（保护）用品是否穿戴齐全。2、检查工器具防护罩是否完好。 3、检查漏电保护装置是否灵敏可靠。4、定期检查漏电保护器动作是否可靠、接地保护是否完好 。5、检修前严格执行停送电、验电、接地、挂牌上锁确认。 | 1、立即切断电源（拉闸、拔插头），使触电者脱离带电体。 2、无法切断电源时，用干燥绝缘物（木棒、干燥衣物）挑开电线，严禁直接用手拉拽。 3、发生物体打击伤害时立即停机断电，使伤者脱离加害源并转移至安全区。4、发生机械伤害立即停机断电，使伤者脱离加害源。 | 1、制定安全操作规程、保命、零伤害条款、作业指导书、设备操作规程。2、规范佩戴劳保防护用品。3、做好上岗准入确认和现场隐患排查。4、启动触电应急处置，隔离事故区域，防止二次触电，安排专人监护触电者。 | 1、切断电源或用绝缘物挑开带电体。2、危险区隔离警戒。3、将伤者脱离电源，转移至安全区。4、如着火，使用灭火器扑灭。5、灼烫伤者创面止血包扎。 6、触电者脱离电源后，判断意识与呼吸，如呼吸心跳骤停立即进行心肺复苏并持续至专业救护到达，并立即拨打急救电话，将伤者送医并密切观察。
197 | 锂箔工序 | 高频开关电源 | 谐波柜 | 电能 | 谐波柜检修 | 触电 | 3 | 3 | 9 | 一般风险 | 机械 | 安全生产保障部 | 分厂 | 1、电气设备、开关、线路安装漏电保护器，并定期检验其动作可靠 2、金属外壳做好接地/接零保护，电气线路绝缘完好、接线牢固无裸露. 3、检修执行停送电、验电、放电、接地、挂牌、上锁（上锁挂牌）制度。4、潮湿、导电环境作业使用安全电压/隔离变压器，手持电动工具装设漏电保护。 5、检修作业停机断电挂牌上锁，设置急停装置。 | 1、劳动防护（保护）用品穿戴齐全。2、防护设施完好。 3、漏电保护装置可靠。 3、电气作业持证上岗，拆接电源线执行双确认，两人以上作业并设专人监护。4、不得用湿手/湿手套操作电气开关，电气设备保持干燥清洁。 5、严禁非专业人员私拉乱接、带电作业。 | 1、劳动防护（保护）用品穿戴不齐全。 2、工器具防护设施缺失、不可靠。 3、漏电保护器失效、接地不良、线路绝缘破损漏电。4、检修未验电、未接地、未挂牌上锁，带电作业。 | 1、检查劳动防护（保护）用品是否穿戴齐全。2、检查工器具防护罩是否完好。 3、检查漏电保护装置是否灵敏可靠。4、定期检查漏电保护器动作是否可靠、接地保护是否完好。 5、检修前严格执行停送电、验电、接地、挂牌上锁确认。 | 1、立即切断电源（拉闸、拔插头），使触电者脱离带电体。 2、无法切断电源时，用干燥绝缘物（木棒、干燥衣物）挑开电线，严禁直接用手拉拽。 3、发生物体打击伤害时立即停机断电，使伤者脱离加害源并转移至安全区。4、发生机械伤害立即停机断电，使伤者脱离加害源。 | 1、制定安全操作规程、保命、零伤害条款、作业指导书、设备操作规程。2、规范佩戴劳保防护用品。3、做好上岗准入确认和现场隐患排查。4、启动触电应急处置，隔离事故区域，防止二次触电，安排专人监护触电者。 | 1、切断电源或用绝缘物挑开带电体。2、危险区隔离警戒。3、将伤者脱离电源，转移至安全区。4、如着火，使用灭火器扑灭。5、灼烫伤者创面止血包扎。 6、触电者脱离电源后，判断意识与呼吸，如呼吸心跳骤停立即进行心肺复苏并持续至专业救护到达，并立即拨打急救电话，将伤者送医并密切观察。
198 | 锂箔工序 | 高频开关电源 | 高频电源柜 | 电能 | 高频电源柜运行 | 触电 | 3 | 3 | 9 | 一般风险 | 机械 | 安全生产保障部 | 分厂 | 1、电气设备、开关、线路安装漏电保护器，并定期检验其动作可靠。 2、金属外壳做好接地/接零保护，电气线路绝缘完好、接线牢固无裸露。 3、检修执行停送电、验电、放电、接地、挂牌、上锁（上锁挂牌）制度。 4、潮湿、导电环境作业使用安全电压/隔离变压器，手持电动工具装设漏电保护。 5、检修作业停机断电挂牌上锁，设置急停装置。 | 1、劳动防护（保护）用品穿戴齐全。2、防护设施完好。 3、漏电保护装置可靠。 3、电气作业持证上岗，拆接电源线执行双确认，两人以上作业并设专人监护4、不得用湿手/湿手套操作电气开关，电气设备保持干燥清洁。 5、严禁非专业人员私拉乱接、带电作业。 | 1、劳动防护（保护）用品穿戴不齐全。 2、工器具防护设施缺失、不可靠。 3、漏电保护器失效、接地不良、线路绝缘破损漏电。 4、检修未验电、未接地、未挂牌上锁，带电作业。 | 1、检查劳动防护（保护）用品是否穿戴齐全。2、检查工器具防护罩是否完好。 3、检查漏电保护装置是否灵敏可靠。4、定期检查漏电保护器动作是否可靠、接地保护是否完好。 5、检修前严格执行停送电、验电、接地、挂牌上锁确认。 | 1、立即切断电源（拉闸、拔插头），使触电者脱离带电体。 2、无法切断电源时，用干燥绝缘物（木棒、干燥衣物）挑开电线，严禁直接用手拉拽。 3、发生物体打击伤害时立即停机断电，使伤者脱离加害源并转移至安全区。4、发生机械伤害立即停机断电，使伤者脱离加害源。 | 1、制定安全操作规程、保命、零伤害条款、作业指导书、设备操作规程。2、规范佩戴劳保防护用品。3、做好上岗准入确认和现场隐患排查。4、启动触电应急处置，隔离事故区域，防止二次触电，安排专人监护触电者。 | 1、切断电源或用绝缘物挑开带电体。2、危险区隔离警戒。3、将伤者脱离电源，转移至安全区。4、如着火，使用灭火器扑灭。5、灼烫伤者创面止血包扎。 6、触电者脱离电源后，判断意识与呼吸，如呼吸心跳骤停立即进行心肺复苏并持续至专业救护到达，并立即拨打急救电话，将伤者送医并密切观察。
199 | 锂箔工序 | 高频开关电源 | 高频电源柜 | 电能 | 高频电源柜检修 | 触电 | 3 | 3 | 9 | 一般风险 | 机械 | 安全生产保障部 | 分厂 | 1、电气设备、开关、线路安装漏电保护器，并定期检验其动作可靠。 2、金属外壳做好接地/接零保护，电气线路绝缘完好、接线牢固无裸露。 3、检修执行停送电、验电、放电、接地、挂牌、上锁（上锁挂牌）制度。4、潮湿、导电环境作业使用安全电压/隔离变压器，手持电动工具装设漏电保护。 5、检修作业停机断电挂牌上锁，设置急停装置。 | 1、劳动防护（保护）用品穿戴齐全。2、防护设施完好。 3、漏电保护装置可靠。 3、电气作业持证上岗，拆接电源线执行双确认，两人以上作业并设专人监护4、不得用湿手/湿手套操作电气开关，电气设备保持干燥清洁。 5、严禁非专业人员私拉乱接、带电作业 | 1、劳动防护（保护）用品穿戴不齐全。 2、工器具防护设施缺失、不可靠。 3、漏电保护器失效、接地不良、线路绝缘破损漏电。 4、检修未验电、未接地、未挂牌上锁，带电作业。 | 1、检查劳动防护（保护）用品是否穿戴齐全。2、检查工器具防护罩是否完好。 3、检查漏电保护装置是否灵敏可靠。4、定期检查漏电保护器动作是否可靠、接地保护是否完好。 5、检修前严格执行停送电、验电、接地、挂牌上锁确认。 | 1、立即切断电源（拉闸、拔插头），使触电者脱离带电体。 2、无法切断电源时，用干燥绝缘物（木棒、干燥衣物）挑开电线，严禁直接用手拉拽。 3、发生物体打击伤害时立即停机断电，使伤者脱离加害源并转移至安全区。4、发生机械伤害立即停机断电，使伤者脱离加害源。 | 1、制定安全操作规程、保命、零伤害条款、作业指导书、设备操作规程。、规范佩戴劳保防护用品。3、做好上岗准入确认和现场隐患排查。4、启动触电应急处置，隔离事故区域，防止二次触电，安排专人监护触电者。 | 1、切断电源或用绝缘物挑开带电体。2、危险区隔离警戒。3、将伤者脱离电源，转移至安全区。4、如着火，使用灭火器扑灭。5、灼烫伤者创面止血包扎。 6、触电者脱离电源后，判断意识与呼吸，如呼吸心跳骤停立即进行心肺复苏并持续至专业救护到达，并立即拨打急救电话，将伤者送医并密切观察。
200 | 锂箔工序 | 生箔机 | 机台 | 动能 | 机台剥离废箔 | 物体打击 机械伤害 | 2 | 2 | 4 | 低风险 | 机械 | 安全生产保障部 | 岗位 | 1、剥离作业必须断开机械链接，严禁在伺服电机驱动收卷装置时剥离废箔。2、联轴器防护盖板完好、不得私自拆除。 | 1、劳保品穿戴规范、戴防割手套、穿防砸鞋。2、规范使用刀具。3、严禁将手、胳膊探入咬合间隙。4、收卷辊运转过程当中禁止剥离废箔。 | 1、废箔滑落掉下。2、劳保品穿戴不规范未穿防砸鞋。3、手、胳膊探入咬合间隙。 | 1、班组长巡查纠偏。 2、互相提醒、保护。3、作业前检查防护盖板是否松动。 | 发生物体打击伤害时立即停机断电，使伤者脱离加害源并转移至安全区 | 1、制定安全操作规程、保命、零伤害条款、作业指导书、设备操作规程。2、规范佩戴劳保防护用品。3、做好上岗准入确认和现场隐患排查。4、启动物体打击应急处置，隔离现场，防止二次打击 | 1、伤情轻微时，将伤者转移至安全区。2、伤情严重或不明时，不可随意处置，立即拨打急救电话并安排人员在路口引导救援车辆。3、立即用止血带止血。4、如伤口无异物，用纱布或干净毛巾、口罩包扎伤口，用手压紧出血点，如伤口有异物，用纱布、毛巾敷垫包扎，严重者迅速送医。5、隔离警示，保护现场。
201 | 锂箔工序 | 生箔机 | 放卷架、转运车 | 动能 | 放卷架、转运车剥离废箔 | 物体打击 其他事故 | 2 | 2 | 4 | 低风险 | 机械 | 安全生产保障部 | 岗位 | 1、转运车断电、母卷放置稳固后作业 | 1、劳保品穿戴规范、戴防割手套、穿防砸鞋。2、规范使用刀具。 | 1、废箔滑落掉下。2、劳保品穿戴不规范未穿防砸鞋。 | 1、班组长巡查纠偏。2、互相提醒、保护。 | 发生物体打击伤害时立即使伤者脱离加害源并转移至安全区 | 1、制定安全操作规程、保命、零伤害条款、作业指导书、设备操作规程。2、规范佩戴劳保防护用品。3、做好上岗准入确认和现场隐患排查。4、启动物体打击应急处置，隔离现场，防止二次打击. | 1、伤情轻微时，将伤者转移至安全区。2、伤情严重或不明时，不可随意处置，立即拨打急救电话并安排人员在路口引导救援车辆。3、立即用止血带止血。4、如伤口无异物，用纱布或干净毛巾、口罩包扎伤口，用手压紧出血点，如伤口有异物，用纱布、毛巾敷垫包扎，严重者迅速送医。5、隔离警示，保护现场。
202 | 锂箔工序 | 生箔机 | 注液、排液 | 热能 | 生箔机注液、排液 | 灼烫 | 2 | 3 | 6 | 低风险 | 机械 | 安全生产保障部 | 岗位 | 1、跑冒滴漏治理：管道法兰、阀门连接处缠绕防护垫并定期紧固，防止热液/酸液喷溅。 2、生箔机进液管道（主管道、分液包、分液管）等法兰保护装置有效且防护到位。3、开关阀操作执行“侧位站”、缓慢操作，避免正对喷溅方向。4、更换管道配件或阀门、拆卸分液包时先确认管道介质是否排空再行作业。5、加装流量、温度自控联锁，介质温度、压力控制在工艺安全上限以内。 | 1、处理漏点或清理渗漏结晶时佩戴防护面屏作业。2、现场应配备应急水源。3、执行安全规程及保命、零伤害条款，作业人员正确穿戴防酸碱服、护屏安全帽、防护面罩、耐酸碱手套及劳保鞋等防护用品 。 | 1、阀门、法兰腐蚀泄漏。2、设备标识、防护缺失。3、未配应急水源。4、个体防护不齐全。 | 1、确认阀门、法兰无腐蚀泄漏。2、确认法兰防护完好、设备标识清晰。3、现场配应急水源，应急水源是否有效，冲洗水是否干净。4、个人劳保用品穿戴是否齐全、规范。 | 1、立即切断热源/介质源、关闭阀门，防止继续喷溅灼烫。2、皮肤灼烫立即用大量流动清水持续冲洗至少15分钟。 | 1、制定安全操作规程、保命、零伤害条款、作业指导书、设备操作规程。2、根据作业需要规范佩戴劳保防护用品。 3、做好上岗准入确认和现场隐患排查4、启动岗位应急处置程序，组织人员撤离至安全区域并警戒隔离。 | 1、立即停止作业，使伤者脱离加害源。2、皮肤接触：脱去污染衣物，用大量流动清水冲洗至少15分钟后就医 ，眼部溅入：立即翻开眼睑，用流动清水或洗眼器冲洗至少15分钟并送医。3、视伤情拨打急救电话就医治疗。
203 | 锂箔工序 | 生箔机 | 阳极板 | 动能 | 进入阳极槽检查、清理或安装阳极板 | 滑跌 | 3 | 3 | 9 | 一般风险 | 机械 | 安全生产保障部 | 分厂 | 1、检修执行停送电、验电、放电、接地、挂牌、上锁（上锁挂牌）制度。2、优先使用低压喷淋水冲洗槽内结晶、减少敲击。3、清扫、巡检、检修作业先确认现场安全，工器具完好，杜绝滑跌、绊倒。 | 1、作业前必须停机、断电、挂牌。2、阳极槽溶液排后更换。3、严禁单人入槽作业。 | 1、作业前未停机、断电、挂牌。 2、未隔离警戒，阳极槽溶液未排空。3、单人入槽作业 | 1、作业前必须停机、断电、挂牌确认。 2、未隔离警戒或阳极槽溶液未排空的，严禁进入。3、个人劳保用品穿戴是否齐全、规范。 | 1、立即停止检修作业，使伤者脱离伤害源 。2、发生滑跌等伤害时让伤者平躺原地，切勿随意移动。 | 1、制定安全操作规程、保命、零伤害条款、作业指导书、设备操作规程。2、规范佩戴劳保防护用品。3、做好上岗准入确认和现场隐患排查。4、启动机械伤害应急处置，隔离设备区域并防止二次伤害 | 1、伤情轻微时，将伤者转移至安全区。2、伤情严重或不明时，不可随意处置，立即拨打急救电话并安排人员在路口引导救援车辆。3、立即用止血带止血。4、如伤口无异物，用纱布或干净毛巾、口罩包扎伤口，用手压紧出血点，如伤口有异物，用纱布、毛巾敷垫包扎，严重者迅速送医。5、隔离警示，保护现场。
204 | 锂箔工序 | 生箔机 | 胶辊、液下辊 | 动能 | 更换胶辊、液下辊 | 机械伤害、物体打击、起重伤害 | 2 | 3 | 6 | 低风险 | 机械 | 安全生产保障部 | 班组 | 1、设备传动、剪切部位设置防护罩/防护栏/联锁装置，运转中严禁开启 。2、设备设置急停按钮、安全联锁与限位，清洗作业执行挂牌、警戒。3、定期检查维护设备机械部件，防止断裂、松动、飞脱。4、自动化/联锁装置（急停）完好有效，杜绝人为短接安全联锁 。5、作业现场保持整洁，平台、楼梯、走道防滑防跌，物料定置摆放 。 6、清扫、巡检、检修作业先确认现场安全，工器具完好，杜绝滑跌、绊倒。7、吊具、吊索具（钢丝绳、吊带、吊钩）定期检验，吊钩设置防脱装置，严禁超载吊运。8、作业前对天车抱闸、限位等进行检查确认。9、天车配合作业、必须由专人操。作 | 1、操作人员严格执行操作规程，设置合适参数后作业。2、劳保防护用品穿戴齐全（工作服、防护手套、防砸鞋等），长发束起。3、严格落实班前五项准入，作业前确认人员精神状态与现场安全。4、定期对生箔机所属操作平台进行检查固定，是否存在晃动、滑动、倾倒等风险。5、持有效特种作业操作证操作起重机。6、作业前检查吊具、钢丝绳等。 7、吊装作业人员保持安全距离。 | 1、操作前未设置合适参数。2、皮带防护罩缺失损坏、安全联锁被短接、设备运转异常隐患 。3、现场脏乱、油污滑倒、物料乱放绊倒隐患4、作业平台晃动、滑动、点检不到位隐患。5、生箔机急停按钮失效未起到一键停车效果。6、未持有效特种作业证操作起重机。7、钢丝绳断股或断丝、吊钩损坏、防脱钩损坏。8、物料吊挂不牢起吊，未使用稳绳。9、天车抱闸限位失灵、吊钩无防脱装置隐患 | 1、作业前确认每班点检。2、作业前每班对控制参数、显示数据进行确认。3、每次停机前检查防护罩、急停、联锁装置完好有效 4、检查现场整洁防滑、物料定置、设备点检维护到位。5、岗前抽查保命条款、特殊作业步骤。6、起吊前检查吊索具、吊车运行情况。7、建立互保对子、互相提醒、保护。8、吊运前检查吊索具完好、吊物捆绑牢固、吊下无人 。吊装作业双人作业。9、定期检验天车安全附件（抱闸、限位、超载限制器）。 | 1、发生起重伤害时迅速停机断电停止吊车运行，使伤者脱离加害源。2、吊物坠落时立即疏散警戒区人员，防止二次坠落伤害。 | 1、制定安全操作规程、保命、零伤害条款、作业指导书、设备操作规程。2、规范佩戴劳保防护用品。3、做好上岗准入确认和现场隐患排查。4、启动起重伤害应急处置，隔离吊装区域，专人监护现场。 | 1、伤情轻微时，将伤者转移至安全区。2、伤情严重或不明时，不可随意处置，立即拨打急救电话并安排人员在路口引导救援车辆。3、立即用止血带止血。4、如伤口无异物，用纱布或干净毛巾、口罩包扎伤口，用手压紧出血点，如伤口有异物，用纱布、毛巾敷垫包扎，严重者迅速送医。5、隔离警示，保护现场。
205 | 锂箔工序 | 生箔机 | 溶液结晶 | 热能、动能 | 结晶入眼、滑跌 | 化学灼伤、物体打击 | 3 | 3 | 9 | 一般风险 | 机械 | 安全生产保障部 | 分厂 | 1、关闭上游阀门、打开放空、排液阀。2、作业点就近设置洗眼器、应急冲洗水源。3、法兰螺栓对角松动、禁止一次性全部卸掉螺栓。4、法兰安装完成后、紧固螺栓、进行检查试漏。5、清扫、巡检、检修作业先确认现场安全，工器具完好，杜绝滑跌、绊倒。 | 1、佩戴防护面屏作业。2、现场应配备应急水源。3、执行安全规程及保命、零伤害条款，作业人员正确穿戴防酸碱服、护屏安全帽、防护面罩、耐酸碱手套及劳保鞋等防护用品 。 | 1、未配应急水源。2、个体防护不齐全。 | 1、确认阀门、法兰无腐蚀泄漏。2、确认法兰防护完好、设备标识清晰。3、现场配应急水源，应急水源是否有效，冲洗水是否干净。4、个人劳保用品穿戴是否齐全、规范。 | 1、立即切断热源/介质源、关闭阀门，防止继续喷溅灼烫。2、皮肤灼烫立即用大量流动清水持续冲洗至少15分钟。 | 1、制定安全操作规程、保命、零伤害条款、作业指导书、设备操作规程。2、根据作业需要规范佩戴劳保防护用品。 3、做好上岗准入确认和现场隐患排查。4、启动岗位应急处置程序，组织人员撤离至安全区域并警戒隔离。 | 1、立即停止作业，使伤者脱离加害源。2、皮肤接触：脱去污染衣物，用大量流动清水冲洗至少15分钟后就医 ，眼部溅入：立即翻开眼睑，用流动清水或洗眼器冲洗至少15分钟并送医。3、视伤情拨打急救电话就医治疗。
206 | 锂箔工序 | 生箔机 | 生箔机3.8米平台 | 动能 | 更换阳极板、清理结晶 | 高处坠落、灼烫 | 2 | 2 | 4 | 低风险 | 机械 | 安全生产保障部 | 岗位 | 1、作业平台、楼梯、临边设置牢固防护栏杆、踢脚板与安全防护设施并定期检查，是否存在腐蚀、固定螺栓是否牢靠，二层平台孔洞设格筛板是否固定牢靠有无晃动。2、检查确认生箔机进液管道阀门处于关闭状态（分液包前端、高位槽分液包出口），管道及阳极槽内溶液是否排空。 | 1、作业区域警戒隔离、二层平台无积水、积液。2、上下平台扶稳抓牢，作业时使用工具袋防止坠物。 | 1、 1、防护栏杆、孔洞盖板缺失损坏，作业平台不稳固。2、管道内、阳极槽溶液未排空。未确认分液包前端、高位槽分液包出口阀门处于关闭状态。 | 1、 工器具存在破损或缺陷，不符合标准，禁止使用。2、确认警戒隔离，检修前严格执行停送电、验电、接地、挂牌上锁确认 。 3、检查平台楼梯防护栏杆、孔洞盖板完好牢固。4、分液包前端、高位槽分液包出口阀门悬挂“禁止开关”的警示标识。 | 1、立即切断电源（拉闸、拔插头），使触电者脱离带电体 。2、发生高处坠落时保持伤者平躺于原地，切勿随意移动，防止加重损伤。3、发生酸碱灼烫时，立即切断溶液来源关闭管道阀门并将伤者移至安全区域。 | 1、制定安全操作规程、保命、零伤害条款、作业指导书、设备操作规程。2、规范佩戴劳保防护用品3、做好上岗准入确认和现场隐患排查4、启动触电应急处置，隔离事故区域，防止二次触电，安排专人监护触电者。 5、启动高处坠落应急处置方案。 | 1、立即停止检修作业。2、如有伤害立即施救，启动应急处置方案。并立即拨打电话报告当班人员前来救助。3、触电者脱离电源后，判断意识与呼吸，如呼吸心跳骤停立即进行心肺复苏并持续至专业救护到达。4、立即拨打急救电话，将伤者送医并密切观察。5、让伤者平躺于地面或保持坠落姿态，切勿移动，防止二次损伤 。6、对出血部位加压包扎，如有骨折、脊柱伤严禁搬运，立即拨打急救电话并等待专业救护。
207 | 锂箔工序 | 起重机械 | 单梁吊 | 动能 | 运行中吊物坠落 | 起重物致害 | 3 | 3 | 9 | 一般风险 | 机械 | 安全生产保障部 | 分厂 | 1、吊具、吊索具（钢丝绳、吊带、吊钩）定期检验，吊钩设置防脱装置，严禁超载吊运 2、执行吊车运行保命条款：吊物下方严禁站人，有人不作业 3、起吊作业设置警戒区与专人指挥，吊物重心平稳、捆绑牢固 4、天车抱闸、限位、超载限制器、缓冲器等安全附件齐全可靠 | 1、操作人员持证上岗、设专人指吊。 2、吊车按运行通道行驶。 3、执行冶金起重作业保命条款及安全操作规。 4、起重作业人员持证上岗，严格执行“十不吊”及操作规程 5、执行扶位作业保命条款：腰部以上禁止用手扶位，起吊前确认人员撤离 6、吊运前对吊链、钢丝绳、吊带检查确认，捆绑牢固无松动 | 1、吊物未挂牢发生滑落。2、人员未及时避让吊车。3、人员未及时离开运行区域。 4、吊车未打铃警示。 5、吊索具磨损断丝断股、超载吊运、吊物下站人隐患 6、天车抱闸限位失灵、吊钩无防脱装置隐患 | 1、逐片检查确认吊物挂牢。 2、确认吊物运行通道无人员或障碍物。 3、吊车运行打铃警示。 4、吊运前检查吊索具完好、吊物捆绑牢固、吊下无人 5、定期检验天车安全附件（抱闸、限位、超载限制器） | 1、发生起重伤害时迅速停机断电停止吊车运行，使伤者脱离加害源 2、吊物坠落时立即疏散警戒区人员，防止二次坠落伤害 | 1、制定安全操作规程、保命、零伤害条款、作业指导书、设备操作规程。 2、规范佩戴劳保防护用品。 3、做好上岗准入确认和现场隐患排查。 4、启动起重伤害应急处置，隔离吊装区域，专人监护现场 | 1、发现者立即将伤者脱离加害源。 2、立即按程序汇报。 3、立即进行现场急救并送医。 4、迅速停机断电，将伤者脱离加害源并转移至安全区 5、对出血部位包扎止血，骨折者切勿随意移动，立即拨打急救电话送医
208 | 锂箔工序 | 起重机械 | 单梁吊 | 动能 | 运行中碰撞挤压 | 起重物致害 | 3 | 3 | 9 | 一般风险 | 机械 | 安全生产保障部 | 分厂 | 1、吊具、吊索具（钢丝绳、吊带、吊钩）定期检验，吊钩设置防脱装置，严禁超载吊运 2、执行吊车运行保命条款：吊物下方严禁站人，有人不作业 3、起吊作业设置警戒区与专人指挥，吊物重心平稳、捆绑牢固 4、天车抱闸、限位、超载限制器、缓冲器等安全附件齐全可靠 | 1、操作人员持证上岗。 2、吊车按运行通道行驶。 3、打铃警示后启动运行。 4、执行冶金起重作业保命条款及安全操作规程。 5、起重作业人员持证上岗，严格执行“十不吊”及操作规程 6、执行扶位作业保命条款：腰部以上禁止用手扶位，起吊前确认人员撤离 7、吊运前对吊链、钢丝绳、吊带检查确认，捆绑牢固无松动 | 1、人员未及时避让吊车。 2、人员未及时离开运行区域。 3、吊车未打铃警示。 4、吊索具磨损断丝断股、超载吊运、吊物下站人隐患 5、天车抱闸限位失灵、吊钩无防脱装置隐患 | 1、确认吊物运行通道无人员或障碍物。 2、吊车运行打铃警示。 3、吊运前检查吊索具完好、吊物捆绑牢固、吊下无人 4、定期检验天车安全附件（抱闸、限位、超载限制器） | 1、发生起重伤害时迅速停机断电停止吊车运行，使伤者脱离加害源 2、吊物坠落时立即疏散警戒区人员，防止二次坠落伤害 | 1、制定安全操作规程、保命、零伤害条款、作业指导书、设备操作规程。 2、规范佩戴劳保防护用品。 3、做好上岗准入确认和现场隐患排查。 4、启动起重伤害应急处置，隔离吊装区域，专人监护现场 | 1、立即停车将伤者脱离加害源。 2、立即按程序汇报。 3、立即进行现场急救并送医。 4、迅速停机断电，将伤者脱离加害源并转移至安全区 5、对出血部位包扎止血，骨折者切勿随意移动，立即拨打急救电话送医
209 | 锂箔工序 | 起重机械 | 单梁吊 | 动能 | 运行中钢丝绳断裂 | 起重设备致害 | 3 | 3 | 9 | 一般风险 | 机械 | 安全生产保障部 | 分厂 | 1、起重设备（桥式/单梁吊等）按规定定期检验检测，安全附件（抱闸、限位、超载限制器、防脱装置）齐全可靠 2、建立起重设备点检维护台账，轨道、吊钩、钢丝绳定期检查保养 3、起吊作业设置警戒区、专人指挥，严格执行“十不吊” | 1、每班检查吊具、钢丝绳。 2、执行扶位作业保命条款。 3、起重设备操作及指挥人员持证上岗 4、严格执行起吊作业保命条款，吊物下严禁站人 | 1、钢丝绳断丝断股。 2、钢丝绳腐蚀。 3、起重设备安全附件失效、超检验期未检、违规吊运隐患 | 1、每班检查确认。 2、每班检查确认。 3、定期检验起重设备及安全附件，检查点检维护记录 | 1、发生起重设备事故时立即停机断电，停止吊运作业，使伤者脱离加害源 | 1、制定安全操作规程、保命、零伤害条款、作业指导书、设备操作规程。 2、规范佩戴劳保防护用品。 3、做好上岗准入确认和现场隐患排查。 4、启动应急处置，隔离吊装区域，防止二次事故 | 1、伤情轻微时，将伤者转移至安全区 2、伤情严重或不明时，不可随意处置，立即拨打急救电话。 3、安排人员在路口引导救援车辆。 4、立即用止血带止血。 5、如伤口无异物，用纱布或干净毛巾、口罩包扎伤口，用手压紧出血点。 6、如伤口有异物，用纱布、毛巾敷垫包扎。 7、严重者迅速送医。 8、隔离警示，保护现场。 9、迅速停机断电，将伤者脱离加害源转移至安全区，包扎止血，骨折者勿移动，立即送医
210 | 锂箔工序 | 升降车 | 作业人员未正确佩戴安全带。身体重心超出平台围栏。车身倾斜。移动（行驶）时，视野盲区或操作失误 | 势能 | 移动挤压。人员坠落 | 高处坠落 机械致害 | 3 | 3 | 9 | 一般风险 | 机械 | 安全生产保障部 | 分厂 | 1、按设备参数限载（平台内最多2人），负载平均分配或置于中央，严禁超载、偏载或违规使用升降车吊运重物。2、执行“行走必降下、升起不行走”原则。移动时收回延伸平台，使用与路面状况相适应的速度，保持规定的制动距离。 | 1、作业前必须进行设备点检，检查设备外观（护栏、支腿、轮胎、液压等）及安全装置，进行空载功能测试，确保设备无故障。2、作业前必须对操作人员进行安全技术交底，明确作业风险、操作规程及应急措施。 | 1、支腿支撑不当，护栏不牢固。2、违规移动、超载。3、物料摆放不均，重心偏移。4、平台晃动、液压系统故障。5、作业人员未系安全戴 | 1、设备点检，检查设备外观（护栏、支腿、轮胎、液压等）及安全装置，进行空载功能测试。2、作业前是否对操作人员进行安全技术交底，明确作业风险、操作规程及应急措施。 | 1、紧急停机：立即按下控制箱或控制台上的“紧急停止按钮”，切断设备动力。2、若平台在升降过程中发生异常下坠，在尝试紧急停机无效时，需保持冷静，抓牢平台护栏，等待平台降至地面或救援。 | 1、疏散升降车周围无关人员，设置警戒区域，防止无关人员进入危险范围。2、迅速组织救援，检查人员受伤情况，并按规定向上级报告。3、若故障引发物料倾倒、漏液等次生风险，需立即清理现场并设置警示围栏。 | 1、伤情轻微时，将伤者转移至安全区 2、伤情严重或不明时，不可随意处置，立即拨打急救电话。 3、安排人员在路口引导救援车辆。 4、立即用止血带止血。 5、如伤口无异物，用纱布或干净毛巾、口罩包扎伤口，用手压紧出血点。 6、如伤口有异物，用纱布、毛巾敷垫包扎。 7、严重者迅速送医。 8、隔离警示，保护现场。 9、迅速停机断电，将伤者脱离加害源转移至安全区，包扎止血，骨折者勿移动，立即送医。
211 | 标箔工序 | 生箔机 | 生箔机主动转动部位及辊系、挤酸、挤水辊、作业平台 | 动能、势能 | 开机、停机过程 | 机械致害 其他事故 | 2 | 3 | 6 | 低风险 | 机械 | 安全生产保障部 | 岗位 | 1、设备旋转、传动、剪切部位设置防护罩/防护栏/联锁装置，运转中严禁开启 。2、设备设置急停按钮、安全联锁与限位，检修作业执行停机、断电、挂牌、上锁 。3、定期检查维护设备机械部件，防止断裂、松动、飞脱。4、自动化/联锁装置（急停）完好有效，杜绝人为短接安全联锁 。5、作业现场保持整洁，平台、楼梯、走道防滑防跌，物料定置摆放 。6、清扫、巡检、检修作业先确认现场安全，工器具完好，杜绝滑跌、绊倒。 | 1、操作人员严格执行操作规程，运转中严禁用手接触转动部位。2、开机、检修、停机作业先确认设备完全停止并断电挂牌，杜绝误启动 。3、劳保防护用品穿戴齐全（工作服、防护手套、防砸鞋等），长发束起。 4、严格落实班前五项准入，作业前确认人员精神状态与现场安全。 5、设备停机或更换备件时，应做好警戒隔离并对现场工器具、备件材料整齐摆放。6、定期对生箔机所属操作平台进行检查固定，是否存在晃动、滑动、倾倒等风险。 | 1、开机前未检查确认设备安装完好。2、切刀防护罩缺失损坏、安全联锁被短接、设备运转异常隐患 。3、未停机断电检修、误启动伤人。4、现场脏乱、油污滑倒、物料乱放绊倒。5、作业平台晃动、滑动、点检不到位。6、生箔机急停按钮失效未起到一键停车效果。 | 1、作业前确认每班点检。2、作业前每班对控制参数、显示数据进行确认。3、每次停机前检查防护罩、急停、联锁装置完好有效。4、检修作业前确认停机断电挂牌上锁。5、检查现场整洁防滑、物料定置、设备点检维护到位。 | 1、立即停机断电，停止设备运行，使伤者脱离加害源 。2、对卷入部位保持现场，切勿强行拖拽伤者。3、现场进行应急处置。 | 1、制定安全操作规程、保命、零伤害条款、作业指导书、设备操作规程。2、规范佩戴劳保防护用品。3、做好上岗准入确认和现场隐患排查。4、启动机械伤害应急处置，隔离设备区域并防止二次伤害。 | 1、伤情轻微时，将伤者转移至安全区。2、伤情严重或不明时，不可随意处置，立即拨打急救电话并安排人员在路口引导救援车辆。3、立即用止血带止血。4、如伤口无异物，用纱布或干净毛巾、口罩包扎伤口，用手压紧出血点，如伤口有异物，用纱布、毛巾敷垫包扎，严重者迅速送医。5、隔离警示，保护现场。
212 | 标箔工序 | 生箔机 | 生箔机进液管道、喷酸管道、回液管道、钝化液进液、回液、钝化液循环槽 | 热能 | 介质外溅或泄漏 | 灼烫 | 2 | 3 | 6 | 低风险 | 机械 | 安全生产保障部 | 岗位 | 1、跑冒滴漏治理：管道法兰、阀门连接处缠绕防护垫并定期紧固，防止热液/酸液喷溅。2、生箔机进液管道（主管道、分液包、分液管）等法兰保护装置有效且防护到位。 3、开关阀操作执行“侧位站”、缓慢操作，避免正对喷溅方向。4、更换管道配件或阀门、拆卸分液包时先确认管道介质是否排空再行作业。 | 1、处理漏点或清理渗漏结晶时佩戴防护面屏作业。2、现场应配备应急水源。3、执行安全规程及保命、零伤害条款，作业人员正确穿戴防酸碱服、护屏安全帽、防护面罩、耐酸碱手套及劳保鞋等防护用品 。 | 1、阀门、法兰腐蚀泄漏。2、设备标识、防护缺失。3、未配应急水源。4、个体防护不齐全。 | 1、确认阀门、法兰无腐蚀泄漏。2、确认法兰防护完好、设备标识清晰。3、现场配应急水源，应急水源是否有效，冲洗水是否干净。4、个人劳保用品穿戴是否齐全、规范。 | 1、立即切断热源/介质源、关闭阀门，防止继续喷溅灼烫。2、皮肤灼烫立即用大量流动清水持续冲洗至少15分钟。 | 1、制定安全操作规程、保命、零伤害条款、作业指导书、设备操作规程。2、根据作业需要规范佩戴劳保防护用品。 3、做好上岗准入确认和现场隐患排查。4、进行现场应急处置。 | 1、立即停止作业，使伤者脱离加害源。2、皮肤接触：脱去污染衣物，用大量流动清水冲洗至少15分钟后就医。3、眼部溅入：立即翻开眼睑，用流动清水或洗眼器冲洗至少15分钟并送医。 4、视伤情拨打急救电话就医治疗。
213 | 标箔工序 | 生箔机 | 生箔机主动转动部位及辊系、挤酸、挤水辊、饵料裁切收卷装置、作业平台 | 动能 | 运行中接触运转部位有转动部位挤伤风险、作业平台坠落滑跌风险、生箔机切刀或边角料割伤肢体风险 | 机械伤害、高处坠落、其他伤害 | 2 | 2 | 4 | 低风险 | 机械 | 安全生产保障部 | 岗位 | 1、设备设置急停按钮、安全联锁与限位，检修作业执行停机、断电、挂牌。 2、定期检查维护设备机械部件，防止断裂、松动。3、生箔机急停装置完好有效，杜绝人为短接安全联锁。4、生箔机上卷前严禁在收卷伺服电机运行过程中安装收卷辊联轴器。5、严禁在生箔机抛光作业过程中调整抛光刷、测量抛光刷、用手清洗抛光刷。6、严禁在安装阴极辊联轴器螺栓时启动阴极辊安装固定螺栓。7、严禁在撕边断箔后处理防氧化钢辊上附着的铜箔时，钢辊处于转动状态或挤液辊未抬起状态。8、确保生箔机饵料切刀防护罩完好并且固定牢靠，切刀固定螺栓紧固。 | 1、岗位每班接班、班中、交班必须进行隐患排查。2、确认防护装置完好、报警、急停装置完好有效。3、开停机前检查确认、开车、日常故障处理按照作业指导书要求进行，严格执行操作规程，运转中严禁用手接触转动部位。4、开机、检修、停机作业先确认设备完全停止并断电，杜绝误启动 。5、劳保防护用品穿戴齐全（工作服、洁净服、防砸洁净鞋等），长发束起，在收集饵料或拆卸饵料时佩戴专用防护手套.。 | 1、防护装置缺损、报警、急停装置失灵。2、制柜面板参数及信号指示、仪表控制数据显示异常。3、防护罩缺失损坏、安全联锁被短接、设备运转异常，未停机断电检修、误启动伤人。 | 1、每班对防护装置、报警装置进行点检。2、每班对控制参数、显示数据进行确认。3、检查防护罩、急停、联锁装置完好有效。4、检修作业前确认停机断电挂牌上锁。 | 立即停机断电，停止设备运行，使伤者脱离伤害源 | 1、制定安全操作规程、保命、零伤害条款、作业指导书、设备操作规程。2、规范佩戴劳保防护用品。3、做好上岗准入确认和现场隐患排查。4、启动机械伤害应急处置，隔离设备区域并防止二次伤害。 | 1、伤情轻微时，将伤者转移至安全区。2、伤情严重或不明时，不可随意处置，立即拨打急救电话并安排人员在路口引导救援车辆。3、立即用止血带止血。4、如伤口无异物，用纱布或干净毛巾、口罩包扎伤口，用手压紧出血点，如伤口有异物，用纱布、毛巾敷垫包扎，严重者迅速送医。5、隔离警示，保护现场。
214 | 标箔工序 | 生箔机 | 生箔机辊子转运、安装等吊装作业过程 | 动能 | 吊运阴极辊、收卷辊及其他物品易发生起重伤害、吊索具断裂或失效、被吊物体碰撞或磕伤、碰伤、挤伤、砸伤的风险 | 起重物致害、物体打击 | 2 | 3 | 6 | 低风险 | 机械 | 安全生产保障部 | 岗位 | 1、吊具、吊索具（钢丝绳、吊带、吊钩）定期检验，吊钩设置防脱装置，严禁超载吊运。2、吊索夹角控制在60°至90°之间，同时被吊运的物体重量不超过吊索具额定载荷的70% 。3、作业前对天车抱闸、限位等进行检查确认。4、执行吊车运行保命条款：吊物下方严禁站人，有人不作业，生箔机上下卷、阴极辊吊装按照规定步骤、动作、路线进行。5、转运收卷辊时，严禁一次性吊运2根及2根以上数量的收卷辊，同时严禁用老虎车转运收卷辊。 | 1、持有效特种作业操作证操作起重机。2、作业前检查吊具、钢丝绳等。3、吊装作业人员保持安全距离。4、执行扶位作业保命条款。5、吊运必须使用稳绳。6、执行阴极辊拆装作业检修工单。7、起重作业人员持证上岗，严格执行“十不吊”及操作规程。8、吊运前对吊链、钢丝绳、吊带检查确认，捆绑牢固无松动。 | 1、未持有效特种作业证操作起重机。2、钢丝绳断股或断丝、吊钩损坏、防脱钩损坏。3、物料吊挂不牢起吊，未使用稳绳。4、人员从吊物下通过，吊装时人员距离吊物过近。 5、未执行阴极辊拆装作业检修工单。6、天车抱闸限位失灵、吊钩无防脱装置。 | 1、岗前抽查保命条款、特殊作业步骤。2、起吊前检查吊索具、吊车运行情况。3、建立互保对子、互相提醒、保护。4、吊运前检查吊索具完好、吊物捆绑牢固、吊下无人 。吊装作业双人作业，阴极辊吊装作业施行5人作业。6、定期检验天车安全附件（抱闸、限位、超载限制器）。 | 1、发生起重伤害时迅速停机断电停止吊车运行，使伤者脱离加害源。2、吊物坠落时立即疏散警戒区人员，防止二次坠落伤害。 | 1、制定安全操作规程、保命、零伤害条款、作业指导书、设备操作规程。2、规范佩戴劳保防护用品。3、做好上岗准入确认和现场隐患排查。4、启动起重伤害应急处置，隔离吊装区域，专人监护现场 | 1、伤情轻微时，将伤者转移至安全区。2、伤情严重或不明时，不可随意处置，立即拨打急救电话并安排人员在路口引导救援车辆。3、立即用止血带止血。4、如伤口无异物，用纱布或干净毛巾、口罩包扎伤口，用手压紧出血点，如伤口有异物，用纱布、毛巾敷垫包扎，严重者迅速送医。5、隔离警示，保护现场。
215 | 标箔工序 | 生箔机 | 潮湿环境下电气设备存在漏电、触电、电弧灼伤 | 电能 | 检修中电气设备漏电有触电风险、溶液或水滴落至电气设备上、驱动装置电源线路老化、防氧化电源与辅助电源线路老化、生箔机绝缘效果差金属物体接触槽体后漏电、手持电源工具漏电 | 触电 | 3 | 3 | 9 | 一般风险 | 机械 | 安全生产保障部 | 分厂 | 1、电气设备、开关、线路安装漏电保护器，并定期检验其动作可靠 。2、金属外壳做好接地/接零保护，电气线路绝缘完好、接线牢固无裸露 。3、检修执行停送电、验电、放电、接地、挂牌、上锁（上锁挂牌）制度。4、手持电动工具装设漏电保护。5、检修作业执行停机、断电、挂牌、上锁（能量隔离）制度，先确认后操作。6、二层平台高频电源开关、电源柜进行防护隔离或制作防护罩。 | 1、执行检修安全双确认。2、持有效特种作业证作业。3、一人作业，一人监护。4、执行电气检修作业保命条款。5、电气作业持证上岗，拆接电源线执行双确认，两人以上作业并设专人监护。6、不得用湿手/湿手套操作电气开关，电气设备保持干燥清洁。7、严禁非专业人员私拉乱接、带电作业。 | 1、未执行检修确认制度。2、未持有效特种作业证操作。 3、单人作业，无人监护。4、漏电保护器失效、接地不良、线路绝缘破损漏电隐患。5、检修未验电、未接地、未挂牌上锁，带电作业隐患。6、防护罩缺失或破损，未起到防护效果。 | 1、班组长巡查纠偏。 2、岗前抽查，检修负责人巡查。 3、定期检查漏电保护器动作是否可靠、电线线路是否有破损、裸露。 4、检修前严格执行停送电、验电、接地、挂牌上锁确认。 | 1、立即切断电源（拉闸、拔插头），使触电者脱离带电体。 2、无法切断电源时，用干燥绝缘物（木棒、干燥衣物）挑开电线，严禁直接用手拉拽。 | 1、制定安全操作规程、保命、零伤害条款、作业指导书、设备操作规程 2、规范佩戴劳保防护用品。 3、做好上岗准入确认和现场隐患排查。 4、启动触电应急处置，隔离事故区域，防止二次触电，安排专人监护触电者。 | 1、切断电源或用绝缘物挑开带电体。 2、危险区隔离警戒。 3、将伤者脱离电源，转移至安全区。 4、如着火，使用灭火器扑灭。 5、灼烫伤者创面止血包扎。 6、触电者脱离电源后，判断意识与呼吸，如呼吸心跳骤停立即进行心肺复苏并持续至专业救护到达，并立即拨打急救电话，将伤者送医并密切观察。
216 | 标箔工序 | 生箔机 | 导电铜排、电击接头漏电，酸液造成化学灼伤，二层平台高处坠落 | 动能 | 安装阳极板时有发生高处坠落的风险、酸碱灼烫、物体打击、电动工具机械伤害 | 高处坠落、触电、机械致害、灼烫 | 2 | 2 | 4 | 低风险 | 机械 | 安全生产保障部 | 岗位 | 1、检修执行停送电、验电、放电、接地、挂牌、上锁（上锁挂牌）制度。 2、手持电动工具装设漏电保护且按照电动工具操作规程进行作业。3、作业平台、楼梯、临边设置牢固防护栏杆、踢脚板与安全防护设施并定期检查，是否存在腐蚀、固定螺栓是否牢靠，二层平台孔洞设格筛板是否固定牢靠有无晃动。4、检查确认生箔机进液管道阀门处于关闭状态（分液包前端、高位槽分液包出口），管道及阳极槽内溶液是否排空。 | 1、执行阳极板更换作业检修工单。2、作业区域警戒隔离、二层平台上方工器具排放整齐且二层平台照明良好。3、 工器具符合标准，无损坏、无缺陷。 4、挂牌、断电。 4、高处作业人员身体健康、经培训合格，禁止酒后、疲劳、恐高人员作业。5、上下平台扶稳抓牢，作业时使用工具袋防止坠物 . | 1、 未执行阳极板更换作业检修工单。2、无警戒隔离、工器具任意堆放。3、工器具存在破损或缺陷，不符合标准。4、未挂牌、断电。5、防护栏杆、孔洞盖板缺失损坏，作业平台不稳固隐患 。6、管道内、阳极槽溶液未排空。未确认分液包前端、高位槽分液包出口阀门处于关闭状态。 | 1、 工器具存在破损或缺陷，不符合标准，禁止使用。2、确认警戒隔离，检修前严格执行停送电、验电、接地、挂牌上锁确认 。 3、检查平台楼梯防护栏杆、孔洞盖板完好牢固。4、分液包前端、高位槽分液包出口阀门悬挂“禁止开关”的警示标识。 | 1、立即切断电源（拉闸、拔插头），使触电者脱离带电体 。2、发生高处坠落时保持伤者平躺于原地，切勿随意移动，防止加重损伤。3、发生酸碱灼烫时，立即切断溶液来源关闭管道阀门并将伤者移至安全区域。 | 1、制定安全操作规程、保命、零伤害条款、作业指导书、设备操作规程。2、规范佩戴劳保防护用品3、做好上岗准入确认和现场隐患排查4、启动触电应急处置，隔离事故区域，防止二次触电，安排专人监护触电者。 5、启动高处坠落应急处置方案。 | 1、立即停止检修作业。2、如有伤害立即施救，启动应急处置方案。并立即拨打电话报告当班人员前来救助。3、触电者脱离电源后，判断意识与呼吸，如呼吸心跳骤停立即进行心肺复苏并持续至专业救护到达。4、立即拨打急救电话，将伤者送医并密切观察。5、让伤者平躺于地面或保持坠落姿态，切勿移动，防止二次损伤 。6、对出血部位加压包扎，如有骨折、脊柱伤严禁搬运，立即拨打急救电话并等待专业救护。
217 | 标箔工序 | 烘箱 | 母卷、母卷架、转运车 | 动能 | 吊运母卷易发生起重伤害、吊索具断裂或失效、被吊物体碰撞或磕伤、碰伤、挤伤、砸伤的风险，烘箱盖关闭时造成挤伤的机械伤害 | 起重物致害、物体打击 | 2 | 3 | 6 | 低风险 | 机械 | 安全生产保障部 | 岗位 | 1、吊具、吊索具（钢丝绳、吊带、吊钩）定期检验，吊钩设置防脱装置，严禁超载吊运。2、吊索夹角控制在60°至90°之间，同时被吊运的物体重量不超过吊索具额定载荷的70% 。3、作业前对天车抱闸、限位等进行检查确认。4、执行吊车运行保命条款：吊物下方严禁站人，有人不作业，生箔机下卷、母卷进入烘箱按照规定步骤、动作、路线进行。 | 1、持有效特种作业操作证操作起重机。2、作业前检查吊具、钢丝绳等。3、吊装作业人员保持安全距离。4、执行扶位作业保命条款。5、吊运必须使用稳绳。6、吊运前对吊链、钢丝绳、吊带检查确认，捆绑牢固无松动。 | 1、未持有效特种作业证操作起重机。2、钢丝绳断股或断丝、吊钩损坏、防脱钩损坏。3、物料吊挂不牢起吊，未使用稳绳。4、人员从吊物下通过，吊装时人员距离吊物过近。5、未执行阴极辊拆装作业检修工单。6、天车抱闸限位失灵、吊钩无防脱装置。 | 1、岗前抽查保命条款、特殊作业步骤。2、起吊前检查吊索具、吊车运行情况。3、建立互保对子、互相提醒、保护。4、吊运前检查吊索具完好、吊物捆绑牢固、吊下无人 。吊装作业双人作业，阴极辊吊装作业施行5人作业。6、定期检验天车安全附件（抱闸、限位、超载限制器）。 | 1、发生起重伤害时迅速停机断电停止吊车运行，使伤者脱离加害源。2、吊物坠落时立即疏散警戒区人员，防止二次坠落伤害。 | 1、制定安全操作规程、保命、零伤害条款、作业指导书、设备操作规程。2、规范佩戴劳保防护用品。3、做好上岗准入确认和现场隐患排查。4、启动起重伤害应急处置，隔离吊装区域，专人监护现场。 | 1、伤情轻微时，将伤者转移至安全区。2、伤情严重或不明时，不可随意处置，立即拨打急救电话并安排人员在路口引导救援车辆。3、立即用止血带止血。4、如伤口无异物，用纱布或干净毛巾、口罩包扎伤口，用手压紧出血点，如伤口有异物，用纱布、毛巾敷垫包扎，严重者迅速送医。5、隔离警示，保护现场。
218 | 标箔工序 | 烘箱 | 烘箱盖 | 动能 | 盖板起升过程中有挤伤风险 | 机械致害 | 2 | 2 | 4 | 低风险 | 机械 | 安全生产保障部 | 岗位 | 1、设备设置急停按钮、安全联锁，检修作业执行停机、断电、挂牌、上锁。2、定期检查维护设备机械部件，防止断裂、松动、飞脱。3、自动化/联锁装置完好有效，杜绝人为短接安全联锁。 | 1、确认安全连锁、急停装置完好有效。2、作业前检查各部位润滑、紧固到位。3、检修、停机作业先确认设备完全停止并断电，杜绝误启动 。4、避免身体任何部位探入烘箱。 | 1、安全连锁、急停装置失效。2、紧固、润滑不到位造成盖板卡阻、脱落3、检修未验电、未接地、未挂牌上锁，带电作业隐患。4、运转过程中身体部位探入。 | 1、定期检查安全连锁、急停装置。2、按设备维护规程开展维护保养。3、检修前严格执行停送电、验电、接地、挂牌上锁确认。4、作业前检查烘箱四周环境 | 立即停机断电，停止设备运行，使伤者脱离加害源 | 1、制定安全操作规程、保命、零伤害条款、作业指导书、设备操作规程。2、规范佩戴劳保防护用品。3、做好上岗准入确认和现场隐患排查。4、启动机械伤害应急处置，隔离设备区域并防止二次伤害。 | 1、伤情轻微时，将伤者转移至安全区。2、伤情严重或不明时，不可随意处置，立即拨打急救电话并安排人员在路口引导救援车辆。3、立即用止血带止血。4、如伤口无异物，用纱布或干净毛巾、口罩包扎伤口，用手压紧出血点，如伤口有异物，用纱布、毛巾敷垫包扎，严重者迅速送医。5、隔离警示，保护现场。
219 | 标箔工序 | 生箔机检修、调整 | 打辊系 | 动能 | 打辊系时有跌落、摔伤的风险 | 其他事故 | 2 | 3 | 6 | 低风险 | 机械 | 安全生产保障部 | 岗位 | 1、作业现场平台、楼梯、走道防滑防跌，设置合理 2、清扫、巡检、检修作业先确认现场安全，工器具完好，杜绝滑跌、绊倒 3、设备设施定期点检维护，消除松动、晃动等隐患4、检修作业执行停机、断电、挂牌、上锁（能量隔离）制度，先确认后操作。 | 1、开机、检修、停机作业先确认设备完全停止并断电挂牌，杜绝误启动 。2、劳保防护用品穿戴齐全（工作服、防护手套、防砸鞋等），长发束起。3、严格落实班前五项准入，作业前确认人员精神状态与现场安全 。4、设备停机或更换备件时，应做好警戒隔离并对现场工器具、备件材料整齐摆放。5、定期对生箔机所属操作平台进行检查固定，是否存在晃动、滑动、倾倒等风险。 | 1、开机前未检查确认设备安装完好。2、切刀防护罩缺失损坏、安全联锁被短接、设备运转异常隐患 。3、未停机断电检修、误启动伤人。4、现场脏乱、油污滑倒、物料乱放绊倒。5、作业平台晃动、滑动、点检不到位。6、生箔机急停按钮失效未起到一键停车效果。 | 1、作业前确认每班点检。2、作业前每班对控制参数、显示数据进行确认。3、每次停机前检查防护罩、急停、联锁装置完好有效。 4、检修作业前确认停机断电挂牌上锁。5、检查现场整洁防滑、物料定置、设备点检维护到位。 | 1、立即停机断电，停止设备运行，使伤者脱离加害源 。2、发生滑跌等伤害时让伤者平躺原地，切勿随意移动。 | 1、制定安全操作规程、保命、零伤害条款、作业指导书、设备操作规程。2、规范佩戴劳保防护用品。3、做好上岗准入确认和现场隐患排查。4、启动机械伤害应急处置，隔离设备区域并防止二次伤害。 | 1、伤情轻微时，将伤者转移至安全区。2、伤情严重或不明时，不可随意处置，立即拨打急救电话并安排人员在路口引导救援车辆。3、立即用止血带止血。4、如伤口无异物，用纱布或干净毛巾、口罩包扎伤口，用手压紧出血点，如伤口有异物，用纱布、毛巾敷垫包扎，严重者迅速送医。5、隔离警示，保护现场。
220 | 标箔工序 | 放卷架 | 放收卷辊、母卷 | 动能 | 放置收卷辊、母卷 | 物体打击 其他事故 | 2 | 3 | 6 | 低风险 | 机械 | 安全生产保障部 | 岗位 | 1、放卷架设置高度、宽度符合使用要求。2、放卷架架构、使用材料达到承载需求。3、设置有防脱装置、避免滑落。 | 1、两头均匀放置。2、定期对放卷架进行检查固定，是否存在晃动、变形开焊等缺陷。 | 1、时两头未均匀放置。2、放卷架晃动、变形开焊。 | 作业前确认每班点检 | 发生机械伤害时立即停机断电，使伤者脱离加害源并转移至安全区。 | 1、规范佩戴劳保防护用品。 2、做好上岗准入确认和现场隐患排查。 | 1、伤情轻微时，将伤者转移至安全区。2、伤情严重或不明时，不可随意处置，立即拨打急救电话并安排人员在路口引导救援车辆。3、立即用止血带止血。4、如伤口无异物，用纱布或干净毛巾、口罩包扎伤口，用手压紧出血点，如伤口有异物，用纱布、毛巾敷垫包扎，严重者迅速送医。5、隔离警示，保护现场。
221 | 标箔工序 | 放卷架 | 母卷、空收卷辊放置过程 | 动能 | 吊运母卷易发生起重伤害、吊索具断裂或失效、被吊物体碰撞或磕伤、碰伤、挤伤、砸伤的风险，烘箱盖关闭时造成挤伤的机械伤害 | 起重物致害、物体打击 | 2 | 3 | 6 | 低风险 | 机械 | 安全生产保障部 | 岗位 | 1、吊具、吊索具（钢丝绳、吊带、吊钩）定期检验，吊钩设置防脱装置，严禁超载吊运。2、吊索夹角控制在60°至90°之间，同时被吊运的物体重量不超过吊索具额定载荷的70% 。3、作业前对天车抱闸、限位等进行检查确认。4、执行吊车运行保命条款：吊物下方严禁站人，有人不作业，生箔机上下卷、母卷吊运按照规定步骤、动作、路线进行。5、转运收卷辊时，严禁一次性吊运2根及2根以上数量的收卷辊，同时严禁用老虎车转运收卷辊。 | 1、持有效特种作业操作证操作起重机。2、作业前检查吊具、钢丝绳等。3、吊装作业人员保持安全距离。4、执行扶位作业保命条款。5、吊运必须使用稳绳。6、母卷放置位置合理、防止脱落。7、起重作业人员持证上岗，严格执行“十不吊”及操作规程。8、吊运前对吊链、钢丝绳、吊带检查确认，捆绑牢固无松动。 | 1、未持有效特种作业证操作起重机。2、钢丝绳断股或断丝、吊钩损坏、防脱钩损坏。 3、物料吊挂不牢起吊，未使用稳绳。4、人员从吊物下通过，吊装时人员距离吊物过近。 5、母卷未放置在卡槽内。6、天车抱闸限位失灵、吊钩无防脱装置隐患 | 1、岗前抽查保命条款、特殊作业步骤。2、起吊前检查吊索具、吊车运行情况。3、建立互保对子、互相提醒、保护。4、吊运前检查吊索具完好、吊物捆绑牢固、吊下无人 。吊装作业双人作业，阴极辊吊装作业施行5人作业。6、定期检验天车安全附件（抱闸、限位、超载限制器）。 | 1、发生起重伤害时迅速停机断电停止吊车运行，使伤者脱离加害源。2、吊物坠落时立即疏散警戒区人员，防止二次坠落伤害。 | 1、制定安全操作规程、保命、零伤害条款、作业指导书、设备操作规程。 2、规范佩戴劳保防护用品。 3、做好上岗准入确认和现场隐患排查。 4、启动起重伤害应急处置，隔离吊装区域，专人监护现场 | 1、伤情轻微时，将伤者转移至安全区。2、伤情严重或不明时，不可随意处置，立即拨打急救电话并安排人员在路口引导救援车辆。3、立即用止血带止血。4、如伤口无异物，用纱布或干净毛巾、口罩包扎伤口，用手压紧出血点，如伤口有异物，用纱布、毛巾敷垫包扎，严重者迅速送医。5、隔离警示，保护现场。
222 | 标箔工序 | 生箔机换卷 | 换卷过程、剥离铜箔、连接联轴器 | 动能 | 运行中接触运转部位有转动部位挤伤风险、吊装作业过程中的起重伤害、生箔机切刀或边角料割伤肢体风险 | 起重物致害、物体打击、机械伤害 | 2 | 3 | 6 | 低风险 | 机械 | 安全生产保障部 | 岗位 | 1、设备设置急停按钮、安全联锁与限位。2、生箔机急停装置完好有效，杜绝人为短接安全联锁。3、生箔机上卷前严禁在收卷伺服电机运行过程中安装收卷辊联轴器。4、吊具、吊索具（钢丝绳、吊带、吊钩）定期检验，吊钩设置防脱装置，严禁超载吊运。5、吊索夹角控制在60°至90°之间，同时被吊运的物体重量不超过吊索具额定载荷的70% 。6、作业前对天车抱闸、限位等进行检查确认。7、执行吊车运行保命条款：吊物下方严禁站人，有人不作业，生箔机上下卷、母卷吊运按照规定步骤、动作、路线进行。 | 1、岗位每班接班、班中、交班必须进行隐患排查。2、确认防护装置完好、报警、急停装置完好有效。3、开停机前检查确认、开车、日常故障处理按照作业指导书要求进行，严格执行操作规程，运转中严禁用手接触转动部位。4、开机、检修、停机作业先确认设备完全停止并断电，杜绝误启动 。5、劳保防护用品穿戴齐全（工作服、洁净服、防砸洁净鞋等），长发束起，在剥离废箔或上下卷时佩戴专用防护手套。6、严禁换卷吊运过程人员在防尘房内作业 | 1、防护装置缺损、报警、急停装置失灵。2、制柜面板参数及信号指示、仪表控制数据显示异常。3、换卷吊运过程人员在防尘房内作业。4、防护罩缺失损坏、安全联锁被短接、设备运转异常隐患，未停机断电检修、误启动伤人隐患。 | 1、每班对防护装置、报警装置进行点检。2、每班对控制参数、显示数据进行确认。3、检查防护罩、急停、联锁装置完好有效。4、检修作业前确认停机断电挂牌上锁 | 立即停机断电，停止设备运行，使伤者脱离伤害源 | 1、制定安全操作规程、保命、零伤害条款、作业指导书、设备操作规程。2、规范佩戴劳保防护用品。3、做好上岗准入确认和现场隐患排查。4、启动机械伤害应急处置，隔离设备区域并防止二次伤害。 | 1、伤情轻微时，将伤者转移至安全区。2、伤情严重或不明时，不可随意处置，立即拨打急救电话并安排人员在路口引导救援车辆。3、立即用止血带止血。4、如伤口无异物，用纱布或干净毛巾、口罩包扎伤口，用手压紧出血点，如伤口有异物，用纱布、毛巾敷垫包扎，严重者迅速送医。5、隔离警示，保护现场。
223 | 标箔工序 | 废箔装袋 | 废箔装入吨包袋的过程 | 动能 | 废箔装入吨包袋时从袋内滑落砸伤的风险 | 物体打击 | 2 | 3 | 6 | 低风险 | 机械 | 安全生产保障部 | 岗位 | 1、废装袋严禁码放过高、超重。 2、废箔按要求叠好、层层码放、避免倾倒滑落。 | 1、劳保品穿戴规范、戴防割手套、穿防砸鞋。2、吨包袋装入废箔不能超过包扎口 。 | 1、废箔滑落掉下。2、劳保品穿戴不规范未穿防砸鞋。 | 1、班组长巡查纠偏。 2、互相提醒、保护。3、检查劳保防护用品佩戴、警戒隔离设置、物料捆绑堆码牢固。 | 发生物体打击伤害时立即停机断电，使伤者脱离加害源并转移至安全区 | 1、制定安全操作规程、保命、零伤害条款、作业指导书、设备操作规程。2、规范佩戴劳保防护用品。3、做好上岗准入确认和现场隐患排查。4、启动物体打击应急处置，隔离现场，防止二次打击。 | 1、伤情轻微时，将伤者转移至安全区。2、伤情严重或不明时，不可随意处置，立即拨打急救电话并安排人员在路口引导救援车辆。3、立即用止血带止血。4、如伤口无异物，用纱布或干净毛巾、口罩包扎伤口，用手压紧出血点，如伤口有异物，用纱布、毛巾敷垫包扎，严重者迅速送医。5、隔离警示，保护现场。
224 | 标箔工序 | 生箔机切刀 | 切刀更换 | 动能 | 取用、拆卸、安装中有割伤风险 | 其他事故 | 2 | 2 | 4 | 低风险 | 机械 | 安全生产保障部 | 岗位 | 1、设备设置急停按钮、安全联锁与限位，检修作业执行停机、断电、挂牌。 2、定期检查维护设备机械部件，防止断裂、松动。3、生箔机急停装置完好有效，杜绝人为短接安全联锁。4、确保生箔机饵料切刀防护罩完好并且固定牢靠，切刀固定螺栓紧固。 | 1、拿取刀片时用手夹住刀片侧面。2、确认防护装置完好、报警、急停装置完好有效。3、切刀更换前检查确认、开车、日常故障处理按照作业指导书要求进行，严格执行操作规程，运转中严禁用手接触转动部位。4、切刀更换前先确认设备完全停止并断电，杜绝误启动 。5、劳保防护用品穿戴齐全（工作服、洁净服、防砸洁净鞋等），长发束起，佩戴专用防护手套。 | 1、防护装置缺损、报警、急停装置失灵。2、制柜面板参数及信号指示、仪表控制数据显示异常。3、防护罩缺失损坏、安全联锁被短接、设备运转异常，未停机断电检修、误启动伤人。 | 1、每班对防护装置、报警装置进行点检。2、每班对控制参数、显示数据进行确认。3、检查防护罩、急停、联锁装置完好有效。4、检修作业前确认停机断电挂牌上锁。 | 立即停机断电，停止设备运行，使伤者脱离伤害源 | 1、制定安全操作规程、保命、零伤害条款、作业指导书、设备操作规程。2、规范佩戴劳保防护用品。3、做好上岗准入确认和现场隐患排查。4、启动机械伤害应急处置，隔离设备区域并防止二次伤害 | 1、伤情轻微时，将伤者转移至安全区。2、伤情严重或不明时，不可随意处置，立即拨打急救电话并安排人员在路口引导救援车辆。3、立即用止血带止血。4、如伤口无异物，用纱布或干净毛巾、口罩包扎伤口，用手压紧出血点，如伤口有异物，用纱布、毛巾敷垫包扎，严重者迅速送医。5、隔离警示，保护现场。
225 | 标箔工序 | 生箔机辅助阴极 | 辅助阴极更换 | 电能 | 更换时触电 | 触电 | 3 | 3 | 9 | 一般风险 | 机械 | 安全生产保障部 | 分厂 | 1、电气设备、开关、线路安装漏电保护器，并定期检验其动作可靠 。 2、金属外壳做好接地/接零保护，电气线路绝缘完好、接线牢固无裸露 。 3、检修执行停送电、验电、放电、接地、挂牌、上锁（上锁挂牌）制度。 4、检修作业执行停机、断电、挂牌、上锁（能量隔离）制度，先确认后操作。 | 1、执行检修安全双确认。 2、持有效特种作业证作业 3、一人作业，一人监护 4、执行电气检修作业保命条款 5、电气作业持证上岗，拆接电源线执行双确认，两人以上作业并设专人监护 。 6、不得用湿手/湿手套操作电气开关，电气设备保持干燥清洁 7、严禁非专业人员私拉乱接、带电作业。 | 1、未执行检修确认制度。 2、未持有效特种作业证操作。 3、单人作业，无人监护。 4、漏电保护器失效、接地不良、线路绝缘破损漏电隐患。 5、检修未验电、未接地、未挂牌上锁，带电作业隐患。 | 1、班组长巡查纠偏。 2、岗前抽查，检修负责人巡查。 3、定期检查漏电保护器动作是否可靠、电线线路是否有破损、裸露。 4、检修前严格执行停送电、验电、接地、挂牌上锁确认。 | 1、立即切断电源（拉闸、拔插头），使触电者脱离带电体。 2、无法切断电源时，用干燥绝缘物（木棒、干燥衣物）挑开电线，严禁直接用手拉拽。 | 1、制定安全操作规程、保命、零伤害条款、作业指导书、设备操作规程 2、规范佩戴劳保防护用品。 3、做好上岗准入确认和现场隐患排查。 4、启动触电应急处置，隔离事故区域，防止二次触电，安排专人监护触电者。 | 1、切断电源或用绝缘物挑开带电体。 2、危险区隔离警戒。 3、将伤者脱离电源，转移至安全区。 4、如着火，使用灭火器扑灭。 5、灼烫伤者创面止血包扎。 6、触电者脱离电源后，判断意识与呼吸，如呼吸心跳骤停立即进行心肺复苏并持续至专业救护到达，并立即拨打急救电话，将伤者送医并密切观察。
226 | 标箔工序 | 生箔机抛光刷 | 抛光刷清洗、调整 | 动能 | 抛光刷磕伤挤伤 | 机械伤害、物体打击 | 2 | 3 | 6 | 低风险 | 机械 | 安全生产保障部 | 岗位 | 1、设备传动、剪切部位设置防护罩/防护栏/联锁装置，运转中严禁开启 。 2、设备设置急停按钮、安全联锁与限位，清洗作业执行挂牌、警戒。 3、定期检查维护设备机械部件，防止断裂、松动、飞脱。 4、自动化/联锁装置（急停）完好有效，杜绝人为短接安全联锁 。 5、作业现场保持整洁，平台、楼梯、走道防滑防跌，物料定置摆放 。 6、清扫、巡检、检修作业先确认现场安全，工器具完好，杜绝滑跌、绊倒。 | 1、操作人员严格执行操作规程，设置合适参数后作业。 2、劳保防护用品穿戴齐全（工作服、防护手套、防砸鞋等），长发束起。 3、严格落实班前五项准入，作业前确认人员精神状态与现场安全 4、定期对生箔机所属操作平台进行检查固定，是否存在晃动、滑动、倾倒等风险。 | 1、操作前未设置合适参数。 2、皮带防护罩缺失损坏、安全联锁被短接、设备运转异常隐患 。 3、现场脏乱、油污滑倒、物料乱放绊倒隐患 4、作业平台晃动、滑动、点检不到位隐患。 5、生箔机急停按钮失效未起到一键停车效果。 | 1、作业前确认每班点检。 2、作业前每班对控制参数、显示数据进行确认。 3、每次停机前检查防护罩、急停、联锁装置完好有效 4、检查现场整洁防滑、物料定置、设备点检维护到位。 | 1、立即停机断电，停止设备运行，使伤者脱离加害源 。 2、对卷入部位保持现场，切勿强行拖拽伤者。 3、发生滑跌等伤害时让伤者平躺原地，切勿随意移动。 | 1、制定安全操作规程、保命、零伤害条款、作业指导书、设备操作规程。 2、规范佩戴劳保防护用品。 3、做好上岗准入确认和现场隐患排查。 4、启动机械伤害应急处置，隔离设备区域并防止二次伤害。 | 1、伤情轻微时，将伤者转移至安全区。 2、伤情严重或不明时，不可随意处置，立即拨打急救电话并安排人员在路口引导救援车辆。 3、立即用止血带止血。 4、如伤口无异物，用纱布或干净毛巾、口罩包扎伤口，用手压紧出血点，如伤口有异物，用纱布、毛巾敷垫包扎，严重者迅速送医。 5、隔离警示，保护现场。
227 | 标箔工序 | 生箔机抛光刷 | 抛光刷更换 | 动能 | 吊运抛光刷易发生起重伤害、吊索具断裂或失效、被吊物体碰撞或磕伤、碰伤、挤伤、砸伤的风险 | 起重物致害、物体打击 | 2 | 3 | 6 | 低风险 | 机械 | 安全生产保障部 | 岗位 | 1、吊具、吊索具（钢丝绳、吊带、吊钩）定期检验，吊钩设置防脱装置，严禁超载吊运。 2、吊索夹角控制在60°至90°之间，同时被吊运的物体重量不超过吊索具额定载荷的70% 。 3、作业前对天车抱闸、限位等进行检查确认。 4、执行吊车运行保命条款：吊物下方严禁站人，有人不作业，生箔机下卷、母卷进入烘箱按照规定步骤、动作、路线进行。 | 1、持有效特种作业操作证操作起重机。 2、作业前检查吊具、钢丝绳等。 3、吊装作业人员保持安全距离。 4、执行扶位作业保命条款。 5、吊运必须使用稳绳。 6、吊运前对吊链、钢丝绳、吊带检查确认，捆绑牢固无松动 | 1、未持有效特种作业证操作起重机。 2、钢丝绳断股或断丝、吊钩损坏、防脱钩损坏。 3、物料吊挂不牢起吊，未使用稳绳。 4、人员从吊物下通过，吊装时人员距离吊物过近。 5、未执行阴极辊拆装作业检修工单 6、天车抱闸限位失灵、吊钩无防脱装置隐患 | 1、岗前抽查保命条款、特殊作业步骤。 2、起吊前检查吊索具、吊车运行情况。 3、建立互保对子、互相提醒、保护。 4、吊运前检查吊索具完好、吊物捆绑牢固、吊下无人 。吊装作业双人作业，阴极辊吊装作业施行5人作业。 6、定期检验天车安全附件（抱闸、限位、超载限制器）。 | 1、发生起重伤害时迅速停机断电停止吊车运行，使伤者脱离加害源。 2、吊物坠落时立即疏散警戒区人员，防止二次坠落伤害 | 1、制定安全操作规程、保命、零伤害条款、作业指导书、设备操作规程。 2、规范佩戴劳保防护用品。 3、做好上岗准入确认和现场隐患排查。 4、启动起重伤害应急处置，隔离吊装区域，专人监护现场 | 1、伤情轻微时，将伤者转移至安全区。 2、伤情严重或不明时，不可随意处置，立即拨打急救电话并安排人员在路口引导救援车辆。 3、立即用止血带止血。 4、如伤口无异物，用纱布或干净毛巾、口罩包扎伤口，用手压紧出血点，如伤口有异物，用纱布、毛巾敷垫包扎，严重者迅速送医。 5、隔离警示，保护现场。
228 | 标箔工序 | 生箔机导轮 | 导轮结晶清理作业 | 动能 | 清理结晶时O型圈缠绕手臂 | 机械致害 | 2 | 3 | 6 | 低风险 | 机械 | 安全生产保障部 | 岗位 | 1、设备设置急停按钮、安全联锁与限位。2、定期检查维护设备机械部件，防止断裂、松动、飞脱。3、自动化/联锁装置（急停）完好有效，杜绝人为短接安全联锁 。4、作业现场保持整洁，平台、楼梯、走道防滑防跌，物料定置摆放 。5、清扫、巡检、检修作业先确认现场安全，工器具完好，杜绝滑跌、绊倒。 | 1、劳保防护用品穿戴齐全（工作服、防护手套、防砸鞋等），长发束起。2、严格落实班前五项准入，作业前确认人员精神状态与现场安全 3、定期对生箔机所属操作平台进行检查固定，是否存在晃动、滑动、倾倒等风险。 | 1、现场脏乱、油污滑倒、物料乱放绊倒隐患 2、作业平台晃动、滑动、点检不到位隐患。 3、生箔机急停按钮失效未起到一键停车效果。 | 1、作业前确认每班点检。2、每次停机前检查防护罩、急停、联锁装置完好有效 。3、检查现场整洁防滑、物料定置、设备点检维护到位。 | 1、立即停机断电，停止设备运行，使伤者脱离加害源 。2、对卷入部位保持现场，切勿强行拖拽伤者。3、发生滑跌等伤害时让伤者平躺原地，切勿随意移动。 | 1、制定安全操作规程、保命、零伤害条款、作业指导书、设备操作规程。 2、规范佩戴劳保防护用品。 3、做好上岗准入确认和现场隐患排查。 4、启动机械伤害应急处置，隔离设备区域并防止二次伤害。 | 1、伤情轻微时，将伤者转移至安全区。2、伤情严重或不明时，不可随意处置，立即拨打急救电话并安排人员在路口引导救援车辆。3、立即用止血带止血。4、如伤口无异物，用纱布或干净毛巾、口罩包扎伤口，用手压紧出血点，如伤口有异物，用纱布、毛巾敷垫包扎，严重者迅速送医。5、隔离警示，保护现场。
229 | 标箔工序 | 热风机 | 热风机送风 | 热能、电能 | 管道破裂热风灼烫、触电 | 触电、其他事故、灼烫 | 2 | 3 | 6 | 低风险 | 机械 | 安全生产保障部 | 岗位 | 1、加装温度自控联锁，介质温度、控制在工艺安全上限以内。2、高温区域设置警示标识 3、跑冒滴漏治理：设置双道管箍定期紧固，防止脱落。4、设置喷淋冲洗设施。作业点位就近设置应急洗眼器/冲洗水源。5、更换滤棉时执行停送电、验电、放电、接地、挂牌、上锁（上锁挂牌）制度。6、检修作业执行停机、断电、挂牌、上锁（能量隔离）制度，先确认后操作。 | 1、开机、检修、停机作业先确认设备完全停止并断电挂牌，杜绝误启动 。2、劳保防护用品穿戴齐全（工作服、防护手套、防砸鞋等。3、严格落实班前五项准入，作业前确认人员精神状态与现场安全。4、定期对管箍、标识进行检查。 | 1、开机前未检查确认设备安装完好。2、未停机断电检修、误启动伤人隐患。3、管箍松动、管道脱落。 | 1、作业前确认每班点检。2、作业前每班对控制参数、显示数据进行确认。3、每次开机前检查管箍完好有效 。4、检修作业前确认停机断电挂牌上锁。 | 1、立即停机断电，停止设备运行，使伤者脱离加害源 。 2、发生灼烫时立即用大量流水冲洗 | 1、制定安全操作规程、保命、零伤害条款、作业指导书、设备操作规程。2、规范佩戴劳保防护用品。3、做好上岗准入确认和现场隐患排查。4、启动触电应急处置，隔离事故区域，防止二次触电，安排专人监护触电者。 | 1、发生灼烫立即用流水冲洗至少15分钟。2、如有伤害立即施救，启动应急处置方案。并立即拨打电话报告当班人员前来救助。3、触电者脱离电源后，判断意识与呼吸，如呼吸心跳骤停立即进行心肺复苏并持续至专业救护到达。 4、立即拨打急救电话，将伤者送医并密切观察。5、让伤者平躺于地面或保持坠落姿态，切勿移动，防止二次损伤 。6、对出血部位加压包扎，如有骨折、脊柱伤严禁搬运，立即拨打急救电话并等待专业救护。
230 | 标箔工序 | 维修生箔机 | 维修作业 | 动能、电能 | 切割、打磨塑料板 | 物体打击、机械伤害、触电 | 2 | 3 | 6 | 低风险 | 机械 | 安全生产保障部 | 岗位 | 1、电气设备、开关、线路安装漏电保护器，并定期检验其动作可靠 2、金属外壳做好接地/接零保护，电气线路绝缘完好、接线牢固无裸露 3、检修执行停送电、验电、放电、接地、挂牌、上锁（上锁挂牌）制度4、潮湿、导电环境作业使用安全电压/隔离变压器，手持电动工具装设漏电保护。 5、检修作业停机断电挂牌上锁，设置急停装置。 | 1、劳动防护（保护）用品穿戴齐全。2、防护设施完好。 3、漏电保护装置可靠。 3、电气作业持证上岗，拆接电源线执行双确认，两人以上作业并设专人监护4、不得用湿手/湿手套操作电气开关，电气设备保持干燥清洁 5、严禁非专业人员私拉乱接、带电作业 | 1、劳动防护（保护）用品穿戴不齐全。 2、工器具防护设施缺失、不可靠。 3、漏电保护器失效、接地不良、线路绝缘破损漏电。4、检修未验电、未接地、未挂牌上锁，带电作业。 | 1、检查劳动防护（保护）用品是否穿戴齐全。2、检查工器具防护罩是否完好。3、检查漏电保护装置是否灵敏可靠。4、定期检查漏电保护器动作是否可靠、接地保护是否完好 。5、检修前严格执行停送电、验电、接地、挂牌上锁确认。 | 1、立即切断电源（拉闸、拔插头），使触电者脱离带电体 2、无法切断电源时，用干燥绝缘物（木棒、干燥衣物）挑开电线，严禁直接用手拉拽 。3、发生物体打击伤害时立即停机断电，使伤者脱离加害源并转移至安全区。4、发生机械伤害立即停机断电，使伤者脱离加害源 | 1、制定安全操作规程、保命、零伤害条款、作业指导书、设备操作规程。2、规范佩戴劳保防护用品。3、做好上岗准入确认和现场隐患排查。4、启动触电应急处置，隔离事故区域，防止二次触电，安排专人监护触电者。 | 1、切断电源或用绝缘物挑开带电体。2、危险区隔离警戒。3、将伤者脱离电源，转移至安全区。4、如着火，使用灭火器扑灭。5、灼烫伤者创面止血包扎。 6、触电者脱离电源后，判断意识与呼吸，如呼吸心跳骤停立即进行心肺复苏并持续至专业救护到达，并立即拨打急救电话，将伤者送医并密切观察。
231 | 标箔工序 | 高频开关电源 | 谐波柜 | 电能 | 谐波柜运行 | 触电 | 3 | 3 | 9 | 一般风险 | 机械 | 安全生产保障部 | 分厂 | 1、电气设备、开关、线路安装漏电保护器，并定期检验其动作可靠。2、金属外壳做好接地/接零保护，电气线路绝缘完好、接线牢固无裸露。 3、检修执行停送电、验电、放电、接地、挂牌、上锁（上锁挂牌）制度。4、潮湿、导电环境作业使用安全电压/隔离变压器，手持电动工具装设漏电保护。 5、检修作业停机断电挂牌上锁，设置急停装置。 | 1、劳动防护（保护）用品穿戴齐全。2、防护设施完好。 3、漏电保护装置可靠。 3、电气作业持证上岗，拆接电源线执行双确认，两人以上作业并设专人监护。4、不得用湿手/湿手套操作电气开关，电气设备保持干燥清洁。 5、严禁非专业人员私拉乱接、带电作业 | 1、劳动防护（保护）用品穿戴不齐全。2、工器具防护设施缺失、不可靠。3、漏电保护器失效、接地不良、线路绝缘破损漏电。 4、检修未验电、未接地、未挂牌上锁，带电作业。 | 1、检查劳动防护（保护）用品是否穿戴齐全。2、检查工器具防护罩是否完好。 3、检查漏电保护装置是否灵敏可靠。4、定期检查漏电保护器动作是否可靠、接地保护是否完好 。5、检修前严格执行停送电、验电、接地、挂牌上锁确认。 | 1、立即切断电源（拉闸、拔插头），使触电者脱离带电体。 2、无法切断电源时，用干燥绝缘物（木棒、干燥衣物）挑开电线，严禁直接用手拉拽。 3、发生物体打击伤害时立即停机断电，使伤者脱离加害源并转移至安全区。4、发生机械伤害立即停机断电，使伤者脱离加害源。 | 1、制定安全操作规程、保命、零伤害条款、作业指导书、设备操作规程。2、规范佩戴劳保防护用品。3、做好上岗准入确认和现场隐患排查。4、启动触电应急处置，隔离事故区域，防止二次触电，安排专人监护触电者。 | 1、切断电源或用绝缘物挑开带电体。2、危险区隔离警戒。3、将伤者脱离电源，转移至安全区。4、如着火，使用灭火器扑灭。5、灼烫伤者创面止血包扎。 6、触电者脱离电源后，判断意识与呼吸，如呼吸心跳骤停立即进行心肺复苏并持续至专业救护到达，并立即拨打急救电话，将伤者送医并密切观察。
232 | 标箔工序 | 高频开关电源 | 谐波柜 | 电能 | 谐波柜检修 | 触电 | 3 | 3 | 9 | 一般风险 | 机械 | 安全生产保障部 | 分厂 | 1、电气设备、开关、线路安装漏电保护器，并定期检验其动作可靠 2、金属外壳做好接地/接零保护，电气线路绝缘完好、接线牢固无裸露. 3、检修执行停送电、验电、放电、接地、挂牌、上锁（上锁挂牌）制度。4、潮湿、导电环境作业使用安全电压/隔离变压器，手持电动工具装设漏电保护。 5、检修作业停机断电挂牌上锁，设置急停装置。 | 1、劳动防护（保护）用品穿戴齐全。2、防护设施完好。 3、漏电保护装置可靠。 3、电气作业持证上岗，拆接电源线执行双确认，两人以上作业并设专人监护。4、不得用湿手/湿手套操作电气开关，电气设备保持干燥清洁。 5、严禁非专业人员私拉乱接、带电作业。 | 1、劳动防护（保护）用品穿戴不齐全。 2、工器具防护设施缺失、不可靠。 3、漏电保护器失效、接地不良、线路绝缘破损漏电。4、检修未验电、未接地、未挂牌上锁，带电作业。 | 1、检查劳动防护（保护）用品是否穿戴齐全。2、检查工器具防护罩是否完好。 3、检查漏电保护装置是否灵敏可靠。4、定期检查漏电保护器动作是否可靠、接地保护是否完好。 5、检修前严格执行停送电、验电、接地、挂牌上锁确认。 | 1、立即切断电源（拉闸、拔插头），使触电者脱离带电体。 2、无法切断电源时，用干燥绝缘物（木棒、干燥衣物）挑开电线，严禁直接用手拉拽。 3、发生物体打击伤害时立即停机断电，使伤者脱离加害源并转移至安全区。4、发生机械伤害立即停机断电，使伤者脱离加害源。 | 1、制定安全操作规程、保命、零伤害条款、作业指导书、设备操作规程。2、规范佩戴劳保防护用品。3、做好上岗准入确认和现场隐患排查。4、启动触电应急处置，隔离事故区域，防止二次触电，安排专人监护触电者。 | 1、切断电源或用绝缘物挑开带电体。2、危险区隔离警戒。3、将伤者脱离电源，转移至安全区。4、如着火，使用灭火器扑灭。5、灼烫伤者创面止血包扎。 6、触电者脱离电源后，判断意识与呼吸，如呼吸心跳骤停立即进行心肺复苏并持续至专业救护到达，并立即拨打急救电话，将伤者送医并密切观察。
233 | 标箔工序 | 高频开关电源 | 高频电源柜 | 电能 | 高频电源柜运行 | 触电 | 3 | 3 | 9 | 一般风险 | 机械 | 安全生产保障部 | 分厂 | 1、电气设备、开关、线路安装漏电保护器，并定期检验其动作可靠。 2、金属外壳做好接地/接零保护，电气线路绝缘完好、接线牢固无裸露。 3、检修执行停送电、验电、放电、接地、挂牌、上锁（上锁挂牌）制度。 4、潮湿、导电环境作业使用安全电压/隔离变压器，手持电动工具装设漏电保护。 5、检修作业停机断电挂牌上锁，设置急停装置。 | 1、劳动防护（保护）用品穿戴齐全。2、防护设施完好。 3、漏电保护装置可靠。 3、电气作业持证上岗，拆接电源线执行双确认，两人以上作业并设专人监护4、不得用湿手/湿手套操作电气开关，电气设备保持干燥清洁。 5、严禁非专业人员私拉乱接、带电作业。 | 1、劳动防护（保护）用品穿戴不齐全。 2、工器具防护设施缺失、不可靠。 3、漏电保护器失效、接地不良、线路绝缘破损漏电。 4、检修未验电、未接地、未挂牌上锁，带电作业。 | 1、检查劳动防护（保护）用品是否穿戴齐全。2、检查工器具防护罩是否完好。 3、检查漏电保护装置是否灵敏可靠。4、定期检查漏电保护器动作是否可靠、接地保护是否完好。 5、检修前严格执行停送电、验电、接地、挂牌上锁确认。 | 1、立即切断电源（拉闸、拔插头），使触电者脱离带电体。 2、无法切断电源时，用干燥绝缘物（木棒、干燥衣物）挑开电线，严禁直接用手拉拽。 3、发生物体打击伤害时立即停机断电，使伤者脱离加害源并转移至安全区。4、发生机械伤害立即停机断电，使伤者脱离加害源。 | 1、制定安全操作规程、保命、零伤害条款、作业指导书、设备操作规程。2、规范佩戴劳保防护用品。3、做好上岗准入确认和现场隐患排查。4、启动触电应急处置，隔离事故区域，防止二次触电，安排专人监护触电者。 | 1、切断电源或用绝缘物挑开带电体。2、危险区隔离警戒。3、将伤者脱离电源，转移至安全区。4、如着火，使用灭火器扑灭。5、灼烫伤者创面止血包扎。 6、触电者脱离电源后，判断意识与呼吸，如呼吸心跳骤停立即进行心肺复苏并持续至专业救护到达，并立即拨打急救电话，将伤者送医并密切观察。
234 | 标箔工序 | 高频开关电源 | 高频电源柜 | 电能 | 高频电源柜检修 | 触电 | 3 | 3 | 9 | 一般风险 | 机械 | 安全生产保障部 | 分厂 | 1、电气设备、开关、线路安装漏电保护器，并定期检验其动作可靠。 2、金属外壳做好接地/接零保护，电气线路绝缘完好、接线牢固无裸露。 3、检修执行停送电、验电、放电、接地、挂牌、上锁（上锁挂牌）制度。4、潮湿、导电环境作业使用安全电压/隔离变压器，手持电动工具装设漏电保护。 5、检修作业停机断电挂牌上锁，设置急停装置。 | 1、劳动防护（保护）用品穿戴齐全。2、防护设施完好。 3、漏电保护装置可靠。 3、电气作业持证上岗，拆接电源线执行双确认，两人以上作业并设专人监护4、不得用湿手/湿手套操作电气开关，电气设备保持干燥清洁。 5、严禁非专业人员私拉乱接、带电作业 | 1、劳动防护（保护）用品穿戴不齐全。 2、工器具防护设施缺失、不可靠。 3、漏电保护器失效、接地不良、线路绝缘破损漏电。 4、检修未验电、未接地、未挂牌上锁，带电作业。 | 1、检查劳动防护（保护）用品是否穿戴齐全。2、检查工器具防护罩是否完好。 3、检查漏电保护装置是否灵敏可靠。4、定期检查漏电保护器动作是否可靠、接地保护是否完好。 5、检修前严格执行停送电、验电、接地、挂牌上锁确认。 | 1、立即切断电源（拉闸、拔插头），使触电者脱离带电体。 2、无法切断电源时，用干燥绝缘物（木棒、干燥衣物）挑开电线，严禁直接用手拉拽。 3、发生物体打击伤害时立即停机断电，使伤者脱离加害源并转移至安全区。4、发生机械伤害立即停机断电，使伤者脱离加害源。 | 1、制定安全操作规程、保命、零伤害条款、作业指导书、设备操作规程。、规范佩戴劳保防护用品。3、做好上岗准入确认和现场隐患排查。4、启动触电应急处置，隔离事故区域，防止二次触电，安排专人监护触电者。 | 1、切断电源或用绝缘物挑开带电体。2、危险区隔离警戒。3、将伤者脱离电源，转移至安全区。4、如着火，使用灭火器扑灭。5、灼烫伤者创面止血包扎。 6、触电者脱离电源后，判断意识与呼吸，如呼吸心跳骤停立即进行心肺复苏并持续至专业救护到达，并立即拨打急救电话，将伤者送医并密切观察。
235 | 标箔工序 | 生箔机 | 机台 | 动能 | 机台剥离废箔 | 物体打击 机械伤害 | 2 | 2 | 4 | 低风险 | 机械 | 安全生产保障部 | 岗位 | 1、剥离作业必须断开机械链接，严禁在伺服电机驱动收卷装置时剥离废箔。2、联轴器防护盖板完好、不得私自拆除。 | 1、劳保品穿戴规范、戴防割手套、穿防砸鞋。2、规范使用刀具。3、严禁将手、胳膊探入咬合间隙。4、收卷辊运转过程当中禁止剥离废箔。 | 1、废箔滑落掉下。2、劳保品穿戴不规范未穿防砸鞋。3、手、胳膊探入咬合间隙。 | 1、班组长巡查纠偏。 2、互相提醒、保护。3、作业前检查防护盖板是否松动。 | 发生物体打击伤害时立即停机断电，使伤者脱离加害源并转移至安全区 | 1、制定安全操作规程、保命、零伤害条款、作业指导书、设备操作规程。2、规范佩戴劳保防护用品。3、做好上岗准入确认和现场隐患排查。4、启动物体打击应急处置，隔离现场，防止二次打击 | 1、伤情轻微时，将伤者转移至安全区。2、伤情严重或不明时，不可随意处置，立即拨打急救电话并安排人员在路口引导救援车辆。3、立即用止血带止血。4、如伤口无异物，用纱布或干净毛巾、口罩包扎伤口，用手压紧出血点，如伤口有异物，用纱布、毛巾敷垫包扎，严重者迅速送医。5、隔离警示，保护现场。
236 | 标箔工序 | 生箔机 | 放卷架、转运车 | 动能 | 放卷架、转运车剥离废箔 | 物体打击 其他事故 | 2 | 2 | 4 | 低风险 | 机械 | 安全生产保障部 | 岗位 | 1、转运车断电、母卷放置稳固后作业 | 1、劳保品穿戴规范、戴防割手套、穿防砸鞋。2、规范使用刀具。 | 1、废箔滑落掉下。2、劳保品穿戴不规范未穿防砸鞋。 | 1、班组长巡查纠偏。2、互相提醒、保护。 | 发生物体打击伤害时立即使伤者脱离加害源并转移至安全区 | 1、制定安全操作规程、保命、零伤害条款、作业指导书、设备操作规程。2、规范佩戴劳保防护用品。3、做好上岗准入确认和现场隐患排查。4、启动物体打击应急处置，隔离现场，防止二次打击. | 1、伤情轻微时，将伤者转移至安全区。2、伤情严重或不明时，不可随意处置，立即拨打急救电话并安排人员在路口引导救援车辆。3、立即用止血带止血。4、如伤口无异物，用纱布或干净毛巾、口罩包扎伤口，用手压紧出血点，如伤口有异物，用纱布、毛巾敷垫包扎，严重者迅速送医。5、隔离警示，保护现场。
237 | 标箔工序 | 生箔机 | 注液、排液 | 热能 | 生箔机注液、排液 | 灼烫 | 2 | 3 | 6 | 低风险 | 机械 | 安全生产保障部 | 岗位 | 1、跑冒滴漏治理：管道法兰、阀门连接处缠绕防护垫并定期紧固，防止热液/酸液喷溅。 2、生箔机进液管道（主管道、分液包、分液管）等法兰保护装置有效且防护到位。3、开关阀操作执行“侧位站”、缓慢操作，避免正对喷溅方向。4、更换管道配件或阀门、拆卸分液包时先确认管道介质是否排空再行作业。5、加装流量、温度自控联锁，介质温度、压力控制在工艺安全上限以内。 | 1、处理漏点或清理渗漏结晶时佩戴防护面屏作业。2、现场应配备应急水源。3、执行安全规程及保命、零伤害条款，作业人员正确穿戴防酸碱服、护屏安全帽、防护面罩、耐酸碱手套及劳保鞋等防护用品 。 | 1、阀门、法兰腐蚀泄漏。2、设备标识、防护缺失。3、未配应急水源。4、个体防护不齐全。 | 1、确认阀门、法兰无腐蚀泄漏。2、确认法兰防护完好、设备标识清晰。3、现场配应急水源，应急水源是否有效，冲洗水是否干净。4、个人劳保用品穿戴是否齐全、规范。 | 1、立即切断热源/介质源、关闭阀门，防止继续喷溅灼烫。2、皮肤灼烫立即用大量流动清水持续冲洗至少15分钟。 | 1、制定安全操作规程、保命、零伤害条款、作业指导书、设备操作规程。2、根据作业需要规范佩戴劳保防护用品。 3、做好上岗准入确认和现场隐患排查4、启动岗位应急处置程序，组织人员撤离至安全区域并警戒隔离。 | 1、立即停止作业，使伤者脱离加害源。2、皮肤接触：脱去污染衣物，用大量流动清水冲洗至少15分钟后就医 ，眼部溅入：立即翻开眼睑，用流动清水或洗眼器冲洗至少15分钟并送医。3、视伤情拨打急救电话就医治疗。
238 | 标箔工序 | 生箔机 | 阳极板 | 动能 | 进入阳极槽检查、清理或安装阳极板 | 滑跌 | 3 | 3 | 9 | 一般风险 | 机械 | 安全生产保障部 | 分厂 | 1、检修执行停送电、验电、放电、接地、挂牌、上锁（上锁挂牌）制度。2、优先使用低压喷淋水冲洗槽内结晶、减少敲击。3、清扫、巡检、检修作业先确认现场安全，工器具完好，杜绝滑跌、绊倒。 | 1、作业前必须停机、断电、挂牌。2、阳极槽溶液排后更换。3、严禁单人入槽作业。 | 1、作业前未停机、断电、挂牌。 2、未隔离警戒，阳极槽溶液未排空。3、单人入槽作业 | 1、作业前必须停机、断电、挂牌确认。 2、未隔离警戒或阳极槽溶液未排空的，严禁进入。3、个人劳保用品穿戴是否齐全、规范。 | 1、立即停止检修作业，使伤者脱离伤害源 。2、发生滑跌等伤害时让伤者平躺原地，切勿随意移动。 | 1、制定安全操作规程、保命、零伤害条款、作业指导书、设备操作规程。2、规范佩戴劳保防护用品。3、做好上岗准入确认和现场隐患排查。4、启动机械伤害应急处置，隔离设备区域并防止二次伤害 | 1、伤情轻微时，将伤者转移至安全区。2、伤情严重或不明时，不可随意处置，立即拨打急救电话并安排人员在路口引导救援车辆。3、立即用止血带止血。4、如伤口无异物，用纱布或干净毛巾、口罩包扎伤口，用手压紧出血点，如伤口有异物，用纱布、毛巾敷垫包扎，严重者迅速送医。5、隔离警示，保护现场。
239 | 标箔工序 | 生箔机 | 胶辊、液下辊 |  | 更换胶辊、液下辊 | 机械伤害、物体打击、起重伤害 | 2 | 3 | 6 | 低风险 | 机械 | 安全生产保障部 | 班组 | 1、设备传动、剪切部位设置防护罩/防护栏/联锁装置，运转中严禁开启 。2、设备设置急停按钮、安全联锁与限位，清洗作业执行挂牌、警戒。3、定期检查维护设备机械部件，防止断裂、松动、飞脱。4、自动化/联锁装置（急停）完好有效，杜绝人为短接安全联锁 。5、作业现场保持整洁，平台、楼梯、走道防滑防跌，物料定置摆放 。 6、清扫、巡检、检修作业先确认现场安全，工器具完好，杜绝滑跌、绊倒。7、吊具、吊索具（钢丝绳、吊带、吊钩）定期检验，吊钩设置防脱装置，严禁超载吊运。8、作业前对天车抱闸、限位等进行检查确认。9、天车配合作业、必须由专人操。作 | 1、操作人员严格执行操作规程，设置合适参数后作业。2、劳保防护用品穿戴齐全（工作服、防护手套、防砸鞋等），长发束起。3、严格落实班前五项准入，作业前确认人员精神状态与现场安全。4、定期对生箔机所属操作平台进行检查固定，是否存在晃动、滑动、倾倒等风险。5、持有效特种作业操作证操作起重机。6、作业前检查吊具、钢丝绳等。 7、吊装作业人员保持安全距离。 | 1、操作前未设置合适参数。2、皮带防护罩缺失损坏、安全联锁被短接、设备运转异常隐患 。3、现场脏乱、油污滑倒、物料乱放绊倒隐患4、作业平台晃动、滑动、点检不到位隐患。5、生箔机急停按钮失效未起到一键停车效果。6、未持有效特种作业证操作起重机。7、钢丝绳断股或断丝、吊钩损坏、防脱钩损坏。8、物料吊挂不牢起吊，未使用稳绳。9、天车抱闸限位失灵、吊钩无防脱装置隐患 | 1、作业前确认每班点检。2、作业前每班对控制参数、显示数据进行确认。3、每次停机前检查防护罩、急停、联锁装置完好有效 4、检查现场整洁防滑、物料定置、设备点检维护到位。5、岗前抽查保命条款、特殊作业步骤。6、起吊前检查吊索具、吊车运行情况。7、建立互保对子、互相提醒、保护。8、吊运前检查吊索具完好、吊物捆绑牢固、吊下无人 。吊装作业双人作业。9、定期检验天车安全附件（抱闸、限位、超载限制器）。 | 1、发生起重伤害时迅速停机断电停止吊车运行，使伤者脱离加害源。2、吊物坠落时立即疏散警戒区人员，防止二次坠落伤害。 | 1、制定安全操作规程、保命、零伤害条款、作业指导书、设备操作规程。2、规范佩戴劳保防护用品。3、做好上岗准入确认和现场隐患排查。4、启动起重伤害应急处置，隔离吊装区域，专人监护现场。 | 1、伤情轻微时，将伤者转移至安全区。2、伤情严重或不明时，不可随意处置，立即拨打急救电话并安排人员在路口引导救援车辆。3、立即用止血带止血。4、如伤口无异物，用纱布或干净毛巾、口罩包扎伤口，用手压紧出血点，如伤口有异物，用纱布、毛巾敷垫包扎，严重者迅速送医。5、隔离警示，保护现场。
240 | 标箔工序 | 生箔机 | 溶液结晶 | 热能、动能 | 结晶入眼、滑跌 | 化学灼伤、物体打击 | 3 | 3 | 9 | 一般风险 | 机械 | 安全生产保障部 | 分厂 | 1、关闭上游阀门、打开放空、排液阀。2、作业点就近设置洗眼器、应急冲洗水源。3、法兰螺栓对角松动、禁止一次性全部卸掉螺栓。4、法兰安装完成后、紧固螺栓、进行检查试漏。5、清扫、巡检、检修作业先确认现场安全，工器具完好，杜绝滑跌、绊倒。 | 1、佩戴防护面屏作业。2、现场应配备应急水源。3、执行安全规程及保命、零伤害条款，作业人员正确穿戴防酸碱服、护屏安全帽、防护面罩、耐酸碱手套及劳保鞋等防护用品 。 | 1、未配应急水源。2、个体防护不齐全。 | 1、确认阀门、法兰无腐蚀泄漏。2、确认法兰防护完好、设备标识清晰。3、现场配应急水源，应急水源是否有效，冲洗水是否干净。4、个人劳保用品穿戴是否齐全、规范。 | 1、立即切断热源/介质源、关闭阀门，防止继续喷溅灼烫。2、皮肤灼烫立即用大量流动清水持续冲洗至少15分钟。 | 1、制定安全操作规程、保命、零伤害条款、作业指导书、设备操作规程。2、根据作业需要规范佩戴劳保防护用品。 3、做好上岗准入确认和现场隐患排查。4、启动岗位应急处置程序，组织人员撤离至安全区域并警戒隔离。 | 1、立即停止作业，使伤者脱离加害源。2、皮肤接触：脱去污染衣物，用大量流动清水冲洗至少15分钟后就医 ，眼部溅入：立即翻开眼睑，用流动清水或洗眼器冲洗至少15分钟并送医。3、视伤情拨打急救电话就医治疗。
241 | 锂箔工序 | 生箔机 | 生箔机3.8米平台 | 动能 | 更换阳极板、清理结晶 | 高处坠落、灼烫 | 2 | 2 | 4 | 低风险 | 机械 | 安全生产保障部 | 岗位 | 1、作业平台、楼梯、临边设置牢固防护栏杆、踢脚板与安全防护设施并定期检查，是否存在腐蚀、固定螺栓是否牢靠，二层平台孔洞设格筛板是否固定牢靠有无晃动。2、检查确认生箔机进液管道阀门处于关闭状态（分液包前端、高位槽分液包出口），管道及阳极槽内溶液是否排空。 | 1、作业区域警戒隔离、二层平台无积水、积液。2、上下平台扶稳抓牢，作业时使用工具袋防止坠物。 | 1、 1、防护栏杆、孔洞盖板缺失损坏，作业平台不稳固。2、管道内、阳极槽溶液未排空。未确认分液包前端、高位槽分液包出口阀门处于关闭状态。 | 1、 工器具存在破损或缺陷，不符合标准，禁止使用。2、确认警戒隔离，检修前严格执行停送电、验电、接地、挂牌上锁确认 。 3、检查平台楼梯防护栏杆、孔洞盖板完好牢固。4、分液包前端、高位槽分液包出口阀门悬挂“禁止开关”的警示标识。 | 1、立即切断电源（拉闸、拔插头），使触电者脱离带电体 。2、发生高处坠落时保持伤者平躺于原地，切勿随意移动，防止加重损伤。3、发生酸碱灼烫时，立即切断溶液来源关闭管道阀门并将伤者移至安全区域。 | 1、制定安全操作规程、保命、零伤害条款、作业指导书、设备操作规程。2、规范佩戴劳保防护用品3、做好上岗准入确认和现场隐患排查4、启动触电应急处置，隔离事故区域，防止二次触电，安排专人监护触电者。 5、启动高处坠落应急处置方案。 | 1、立即停止检修作业。2、如有伤害立即施救，启动应急处置方案。并立即拨打电话报告当班人员前来救助。3、触电者脱离电源后，判断意识与呼吸，如呼吸心跳骤停立即进行心肺复苏并持续至专业救护到达。4、立即拨打急救电话，将伤者送医并密切观察。5、让伤者平躺于地面或保持坠落姿态，切勿移动，防止二次损伤 。6、对出血部位加压包扎，如有骨折、脊柱伤严禁搬运，立即拨打急救电话并等待专业救护。
242 | 标箔工序 | 起重机械 | 单梁吊 | 动能 | 运行中吊物坠落 | 起重物致害 | 3 | 3 | 9 | 一般风险 | 机械 | 安全生产保障部 | 分厂 | 1、吊具、吊索具（钢丝绳、吊带、吊钩）定期检验，吊钩设置防脱装置，严禁超载吊运 2、执行吊车运行保命条款：吊物下方严禁站人，有人不作业 3、起吊作业设置警戒区与专人指挥，吊物重心平稳、捆绑牢固 4、天车抱闸、限位、超载限制器、缓冲器等安全附件齐全可靠 | 1、操作人员持证上岗、设专人指吊。 2、吊车按运行通道行驶。 3、执行冶金起重作业保命条款及安全操作规。 4、起重作业人员持证上岗，严格执行“十不吊”及操作规程 5、执行扶位作业保命条款：腰部以上禁止用手扶位，起吊前确认人员撤离 6、吊运前对吊链、钢丝绳、吊带检查确认，捆绑牢固无松动 | 1、吊物未挂牢发生滑落。2、人员未及时避让吊车。3、人员未及时离开运行区域。 4、吊车未打铃警示。 5、吊索具磨损断丝断股、超载吊运、吊物下站人隐患 6、天车抱闸限位失灵、吊钩无防脱装置隐患 | 1、逐片检查确认吊物挂牢。 2、确认吊物运行通道无人员或障碍物。 3、吊车运行打铃警示。 4、吊运前检查吊索具完好、吊物捆绑牢固、吊下无人 5、定期检验天车安全附件（抱闸、限位、超载限制器） | 1、发生起重伤害时迅速停机断电停止吊车运行，使伤者脱离加害源 2、吊物坠落时立即疏散警戒区人员，防止二次坠落伤害 | 1、制定安全操作规程、保命、零伤害条款、作业指导书、设备操作规程。 2、规范佩戴劳保防护用品。 3、做好上岗准入确认和现场隐患排查。 4、启动起重伤害应急处置，隔离吊装区域，专人监护现场 | 1、发现者立即将伤者脱离加害源。 2、立即按程序汇报。 3、立即进行现场急救并送医。 4、迅速停机断电，将伤者脱离加害源并转移至安全区 5、对出血部位包扎止血，骨折者切勿随意移动，立即拨打急救电话送医
243 | 标箔工序 | 起重机械 | 单梁吊 | 动能 | 运行中碰撞挤压 | 起重物致害 | 3 | 3 | 9 | 一般风险 | 机械 | 安全生产保障部 | 分厂 | 1、吊具、吊索具（钢丝绳、吊带、吊钩）定期检验，吊钩设置防脱装置，严禁超载吊运 2、执行吊车运行保命条款：吊物下方严禁站人，有人不作业 3、起吊作业设置警戒区与专人指挥，吊物重心平稳、捆绑牢固 4、天车抱闸、限位、超载限制器、缓冲器等安全附件齐全可靠 | 1、操作人员持证上岗。 2、吊车按运行通道行驶。 3、打铃警示后启动运行。 4、执行冶金起重作业保命条款及安全操作规程。 5、起重作业人员持证上岗，严格执行“十不吊”及操作规程 6、执行扶位作业保命条款：腰部以上禁止用手扶位，起吊前确认人员撤离 7、吊运前对吊链、钢丝绳、吊带检查确认，捆绑牢固无松动 | 1、人员未及时避让吊车。 2、人员未及时离开运行区域。 3、吊车未打铃警示。 4、吊索具磨损断丝断股、超载吊运、吊物下站人隐患 5、天车抱闸限位失灵、吊钩无防脱装置隐患 | 1、确认吊物运行通道无人员或障碍物。 2、吊车运行打铃警示。 3、吊运前检查吊索具完好、吊物捆绑牢固、吊下无人 4、定期检验天车安全附件（抱闸、限位、超载限制器） | 1、发生起重伤害时迅速停机断电停止吊车运行，使伤者脱离加害源 2、吊物坠落时立即疏散警戒区人员，防止二次坠落伤害 | 1、制定安全操作规程、保命、零伤害条款、作业指导书、设备操作规程。 2、规范佩戴劳保防护用品。 3、做好上岗准入确认和现场隐患排查。 4、启动起重伤害应急处置，隔离吊装区域，专人监护现场 | 1、立即停车将伤者脱离加害源。 2、立即按程序汇报。 3、立即进行现场急救并送医。 4、迅速停机断电，将伤者脱离加害源并转移至安全区 5、对出血部位包扎止血，骨折者切勿随意移动，立即拨打急救电话送医
244 | 标箔工序 | 起重机械 | 单梁吊 | 动能 | 运行中钢丝绳断裂 | 起重设备致害 | 3 | 3 | 9 | 一般风险 | 机械 | 安全生产保障部 | 分厂 | 1、起重设备（桥式/单梁吊等）按规定定期检验检测，安全附件（抱闸、限位、超载限制器、防脱装置）齐全可靠 2、建立起重设备点检维护台账，轨道、吊钩、钢丝绳定期检查保养 3、起吊作业设置警戒区、专人指挥，严格执行“十不吊” | 1、每班检查吊具、钢丝绳。 2、执行扶位作业保命条款。 3、起重设备操作及指挥人员持证上岗 4、严格执行起吊作业保命条款，吊物下严禁站人 | 1、钢丝绳断丝断股。 2、钢丝绳腐蚀。 3、起重设备安全附件失效、超检验期未检、违规吊运隐患 | 1、每班检查确认。 2、每班检查确认。 3、定期检验起重设备及安全附件，检查点检维护记录 | 1、发生起重设备事故时立即停机断电，停止吊运作业，使伤者脱离加害源 | 1、制定安全操作规程、保命、零伤害条款、作业指导书、设备操作规程。 2、规范佩戴劳保防护用品。 3、做好上岗准入确认和现场隐患排查。 4、启动应急处置，隔离吊装区域，防止二次事故 | 1、伤情轻微时，将伤者转移至安全区 2、伤情严重或不明时，不可随意处置，立即拨打急救电话。 3、安排人员在路口引导救援车辆。 4、立即用止血带止血。 5、如伤口无异物，用纱布或干净毛巾、口罩包扎伤口，用手压紧出血点。 6、如伤口有异物，用纱布、毛巾敷垫包扎。 7、严重者迅速送医。 8、隔离警示，保护现场。 9、迅速停机断电，将伤者脱离加害源转移至安全区，包扎止血，骨折者勿移动，立即送医
245 | 标箔工序 | 升降车 | 作业人员未正确佩戴安全带。身体重心超出平台围栏。车身倾斜。移动（行驶）时，视野盲区或操作失误 | 势能 | 移动挤压。人员坠落 | 高处坠落 机械致害 | 3 | 3 | 9 | 一般风险 | 机械 | 安全生产保障部 | 分厂 | 1、按设备参数限载（平台内最多2人），负载平均分配或置于中央，严禁超载、偏载或违规使用升降车吊运重物。2、执行“行走必降下、升起不行走”原则。移动时收回延伸平台，使用与路面状况相适应的速度，保持规定的制动距离。 | 1、作业前必须进行设备点检，检查设备外观（护栏、支腿、轮胎、液压等）及安全装置，进行空载功能测试，确保设备无故障。2、作业前必须对操作人员进行安全技术交底，明确作业风险、操作规程及应急措施。 | 1、支腿支撑不当，护栏不牢固。2、违规移动、超载。3、物料摆放不均，重心偏移。4、平台晃动、液压系统故障。5、作业人员未系安全戴 | 1、设备点检，检查设备外观（护栏、支腿、轮胎、液压等）及安全装置，进行空载功能测试。2、作业前是否对操作人员进行安全技术交底，明确作业风险、操作规程及应急措施。 | 1、紧急停机：立即按下控制箱或控制台上的“紧急停止按钮”，切断设备动力。2、若平台在升降过程中发生异常下坠，在尝试紧急停机无效时，需保持冷静，抓牢平台护栏，等待平台降至地面或救援。 | 1、疏散升降车周围无关人员，设置警戒区域，防止无关人员进入危险范围。2、迅速组织救援，检查人员受伤情况，并按规定向上级报告。3、若故障引发物料倾倒、漏液等次生风险，需立即清理现场并设置警示围栏。 | 1、伤情轻微时，将伤者转移至安全区 2、伤情严重或不明时，不可随意处置，立即拨打急救电话。 3、安排人员在路口引导救援车辆。 4、立即用止血带止血。 5、如伤口无异物，用纱布或干净毛巾、口罩包扎伤口，用手压紧出血点。 6、如伤口有异物，用纱布、毛巾敷垫包扎。 7、严重者迅速送医。 8、隔离警示，保护现场。 9、迅速停机断电，将伤者脱离加害源转移至安全区，包扎止血，骨折者勿移动，立即送医。
246 | 磨辊岗位 | 磨辊机 | 电气设备、线路 | 动能 | 运行中电气设备、线路故障、检修 | 触电 | 3 | 3 | 9 | 一般风险 | 电气 | 安全生产保障部 | 分厂 | 1、电气设备、开关、线路安装漏电保护器，并定期检验其动作可靠 。2、金属外壳做好接地/接零保护，电气线路绝缘完好、接线牢固无裸露。 3、检修执行停送电、验电、放电、接地、挂牌、上锁（上锁挂牌）制。度 4、潮湿、导电环境作业使用安全电压。 | 1、保持设备运行环境干燥、通风，做好电气柜、接线箱的防潮、防尘处理，防止因潮湿、粉尘导致线路绝缘下降或短路。2、检查电气柜、线路接头、接触器、电机等部位，检查有无异味、异响、打火、异常发热及绝缘破损现象，及时发现隐患。 | 1、未对供配电系统进行点检。 2、未对供配电系统进行维护检修。 3、设备点检安全距离及操作不当。 4、点检工器具损坏。 5、漏电保护器失效、接地不良、线路绝缘破损漏电隐患。 6、检修未验电、未接地、未挂牌上锁，带电作业隐患。 | 1、定期点检。 2、定期检修。 3、点检人员一人操作，一人监护。 4、点检工器具定期校验。 5、定期检查漏电保护器动作是否可靠、接地保护是否完好 。6、检修前严格执行停送电、验电、接地、挂牌上锁确认。 | 1、立即切断电源，使触电者脱离带电体。 2、无法切断电源时，用干燥绝缘物（木棒、干燥衣物）挑开电线，严禁直接用手拉拽。 | 1、制定安全操作规程、保命、零伤害条款、作业指导书、设备操作规程。 2、规范佩戴劳保防护用品。 3、做好上岗准入确认和现场隐患排查。 4、启动触电应急处置，隔离事故区域，防止二次触电，安排专人监护触电者 | 1、停止设备运行。 2、切断电源或用干木棒等有效绝缘工具将电源断开后实施救护。 3、将伤者抬至安全地带后及时汇报，对窒息者进行心肺复苏法救治。 4、同时报告分厂领导，拨打急救电话，送医院救治。 5、触电者脱离电源后，判断意识与呼吸，如呼吸心跳骤停立即进行心肺复苏并持续至专业救护到达 6、立即拨打急救电话，将伤者送医并密切观察
247 | 磨辊岗位 | 磨辊机 | 吊装阴极辊 | 动能 | 吊装作业造成绞辗挤压 | 起重物致害 | 3 | 3 | 9 | 一般风险 | 机械 | 安全生产保障部 | 分厂 | 1、吊具、吊索具（钢丝绳、吊带、吊钩）定期检验，吊钩设置防脱装置，严禁超载吊运 2、执行吊车运行保命条款：吊物下方严禁站人，有人不作业 。3、起吊作业设置警戒区与专人指挥，吊物重心平稳、捆绑牢固 4、天车抱闸、限位、超载限制器、缓冲器等安全附件齐全可靠 | 1、持有效特种作业操作证操作起重机。 2、作业前检查吊具、钢丝绳等。 3、吊装作业人员保持安全距离。 4、执行扶位作业保命条款。 5、起重作业人员持证上岗，严格执行“十不吊”及操作规程 6、吊运前对吊链、钢丝绳、吊带检查确认，捆绑牢固无松动 | 1、未持有效特种作业证操作起重机。 2、钢丝绳断股或断丝、吊钩损坏、防脱钩损坏。 3、物料吊挂不牢起吊。 4、人员从吊物下通过。 5、吊装时人员距离吊物过近。 6、吊索具磨损断丝断股、超载吊运、吊物下站人隐患 7、天车抱闸限位失灵、吊钩无防脱装置隐患 | 1、岗前抽查。 2、每班检查。 3、起吊前检查。 4、互相提醒、保护。 5、吊运前检查吊索具完好、吊物捆绑牢固、吊下无人。 6、定期检验天车安全附件（抱闸、限位、超载限制器） | 1、发生起重伤害时迅速停机断电停止吊车运行，使伤者脱离加害源 2、吊物坠落时立即疏散警戒区人员，防止二次坠落伤害 | 1、制定安全操作规程、保命、零伤害条款、作业指导书、设备操作规程。 2、规范佩戴劳保防护用品。 3、做好上岗准入确认和现场隐患排查。 4、启动起重伤害应急处置，隔离吊装区域，专人监护现场 | 1、伤情轻微时，将伤者转移至安全区。 2、伤情严重或不明时，不可随意处置，立即拨打急救电话。 3、安排人员在路口引导救援车辆。 4、立即用止血带止血。 5、如伤口无异物，用纱布或干净毛巾、口罩包扎伤口，用手压紧出血点。 6、如伤口有异物，用纱布、毛巾敷垫包扎。 7、严重者迅速送医。 8、隔离警示，保护现场。 9、迅速停机断电，将伤者脱离加害源并转移至安全区 。10、对出血部位包扎止血，骨折者切勿随意移动，立即拨打急救电话送医
248 | 磨辊岗位 | 磨辊机 | 磨辊机 | 动能 | 研磨操作不当 | 机械致害 物体打击 | 3 | 3 | 9 | 一般风险 | 机械 | 安全生产保障部 | 分厂 | 1、设备旋转、传动、剪切部位设置防护罩/防护栏/联锁装置，运转中严禁开启。 2、设备设置急停按钮、安全联锁与限位，检修作业执行停机、断电、挂牌、上锁 。3、定期检查维护设备机械部件，防止断裂、松动、飞脱。 4、自动化/联锁装置完好有效，杜绝人为短接安全联锁。 | 1、磨辊作业时，磨头、阴极辊运转正常后再进刀，进刀不得过猛；退刀后方可停车。2、操作者的身体不得靠在磨床上，操作期间不得擅自离开磨床。3、 磨床运转时，禁止进行测量工作。4、磨床运转时，严禁用手触摸，清理作业必须用专用工具；5、主轴马达关闭后，禁止用手或其它物体抵挡砂轮停止。 6、 磨削工作完毕后，砂轮未停止转动前，不可冒险去清除工件上的切屑。 | 1、设备故障，安全防护设施有缺陷。 2、触摸运转设备。 3、个体防护用品不全。4、防护罩缺失损坏、安全联锁被短接、设备运转异常。 | 1、排查作业人员是否按加工要求进行研磨，2、排查设备运行参数是否异常。3、排查设备各部件是否完好、无磨损。4、排查急停按钮、联锁装置等安全防护设施是否齐全、完好且有效。 | 1、立即停机断电，停止设备运行，使伤者脱离加害源 2、对卷入部位保持现场，切勿强行拖拽伤者 3、立即进行现场应急处置。 | 1、制定安全操作规程、保命、零伤害条款、作业指导书、设备操作规程。 2、规范佩戴劳保防护用品。 3、做好上岗准入确认和现场隐患排查。 4、启动机械伤害应急处置，隔离设备区域并防止二次伤害 5、启动物体打击应急处置，隔离现场，防止二次打击。 | 1、伤情轻微时，将伤者转移至安全区。 2、伤情严重或不明时，不可随意处置，立即拨打急救电话。 3、安排人员在路口引导救援车辆。 4、立即用止血带止血。 5、如伤口无异物，用纱布或干净毛巾、口罩包扎伤口，用手压紧出血点。 6、如伤口有异物，用纱布、毛巾敷垫包扎。 7、严重者迅速送医。 9、隔离警示，保护现场。 10、发生机械伤害时迅速停机断电，将伤者脱离加害源并转移至安全区。 11、对出血部位加压包扎止血，骨折者切勿随意移动，立即拨打急救电话送医 。
249 | 磨辊岗位 | 磨床 | 电气设备、线路 | 动能 | 运行中电气设备、线路故障、检修 | 触电 | 3 | 3 | 9 | 一般风险 | 电气 | 安全生产保障部 | 分厂 | 1、电气设备、开关、线路安装漏电保护器，并定期检验其动作可靠 。2、金属外壳做好接地/接零保护，电气线路绝缘完好、接线牢固无裸露。 3、检修执行停送电、验电、放电、接地、挂牌、上锁（上锁挂牌）制。度 4、潮湿、导电环境作业使用安全电压。 | 1、保持设备运行环境干燥、通风，做好电气柜、接线箱的防潮、防尘处理，防止因潮湿、粉尘导致线路绝缘下降或短路。2、检查电气柜、线路接头、接触器、电机等部位，检查有无异味、异响、打火、异常发热及绝缘破损现象，及时发现隐患。 | 1、未对供配电系统进行点检。 2、未对供配电系统进行维护检修。 3、设备点检安全距离及操作不当。 4、点检工器具损坏。 5、漏电保护器失效、接地不良、线路绝缘破损漏电隐患。 6、检修未验电、未接地、未挂牌上锁，带电作业隐患。 | 1、定期点检。 2、定期检修。 3、点检人员一人操作，一人监护。 4、点检工器具定期校验。 5、定期检查漏电保护器动作是否可靠、接地保护是否完好 。6、检修前严格执行停送电、验电、接地、挂牌上锁确认。 | 1、立即切断电源，使触电者脱离带电体。 2、无法切断电源时，用干燥绝缘物（木棒、干燥衣物）挑开电线，严禁直接用手拉拽。 | 1、制定安全操作规程、保命、零伤害条款、作业指导书、设备操作规程。 2、规范佩戴劳保防护用品。 3、做好上岗准入确认和现场隐患排查。 4、启动触电应急处置，隔离事故区域，防止二次触电，安排专人监护触电者 | 1、停止设备运行。 2、切断电源或用干木棒等有效绝缘工具将电源断开后实施救护。 3、将伤者抬至安全地带后及时汇报，对窒息者进行心肺复苏法救治。 4、同时报告分厂领导，拨打急救电话，送医院救治。 5、触电者脱离电源后，判断意识与呼吸，如呼吸心跳骤停立即进行心肺复苏并持续至专业救护到达 6、立即拨打急救电话，将伤者送医并密切观察
250 | 磨辊岗位 | 磨床 | 吊装固定辊系 | 动能 | 吊装作业造成绞辗挤压 | 起重物致害 | 3 | 4 | 12 | 较大风险 | 机械 | 安全生产保障部 | 公司 | 1、吊具、吊索具（钢丝绳、吊带、吊钩）定期检验，吊钩设置防脱装置，严禁超载吊运 2、执行吊车运行保命条款：吊物下方严禁站人，有人不作业 。3、起吊作业设置警戒区与专人指挥，吊物重心平稳、捆绑牢固 4、天车抱闸、限位、超载限制器、缓冲器等安全附件齐全可靠 | 1、持有效特种作业操作证操作起重机。 2、作业前检查吊具、钢丝绳等。 3、吊装作业人员保持安全距离。 4、执行扶位作业保命条款。 5、起重作业人员持证上岗，严格执行“十不吊”及操作规程 6、吊运前对吊链、钢丝绳、吊带检查确认，捆绑牢固无松动 | 1、未持有效特种作业证操作起重机。 2、钢丝绳断股或断丝、吊钩损坏、防脱钩损坏。 3、物料吊挂不牢起吊。 4、人员从吊物下通过。 5、吊装时人员距离吊物过近。 6、吊索具磨损断丝断股、超载吊运、吊物下站人隐患 7、天车抱闸限位失灵、吊钩无防脱装置隐患 | 1、岗前抽查。 2、每班检查。 3、起吊前检查。 4、互相提醒、保护。 5、吊运前检查吊索具完好、吊物捆绑牢固、吊下无人。 6、定期检验天车安全附件（抱闸、限位、超载限制器） | 1、发生起重伤害时迅速停机断电停止吊车运行，使伤者脱离加害源 2、吊物坠落时立即疏散警戒区人员，防止二次坠落伤害 | 1、制定安全操作规程、保命、零伤害条款、作业指导书、设备操作规程。 2、规范佩戴劳保防护用品。 3、做好上岗准入确认和现场隐患排查。 4、启动起重伤害应急处置，隔离吊装区域，专人监护现场 | 1、伤情轻微时，将伤者转移至安全区。 2、伤情严重或不明时，不可随意处置，立即拨打急救电话。 3、安排人员在路口引导救援车辆。 4、立即用止血带止血。 5、如伤口无异物，用纱布或干净毛巾、口罩包扎伤口，用手压紧出血点。 6、如伤口有异物，用纱布、毛巾敷垫包扎。 7、严重者迅速送医。 8、隔离警示，保护现场。 9、迅速停机断电，将伤者脱离加害源并转移至安全区 。10、对出血部位包扎止血，骨折者切勿随意移动，立即拨打急救电话送医
251 | 磨辊岗位 | 磨床 | 磨床 | 动能 | 运行操作不当 | 机械致害 物体打击 | 3 | 4 | 12 | 较大风险 | 机械 | 安全生产保障部 | 公司 | 1、设备旋转、传动、剪切部位设置防护罩/防护栏/联锁装置，运转中严禁开启。 2、设备设置急停按钮、安全联锁与限位，检修作业执行停机、断电、挂牌、上锁 。3、定期检查维护设备机械部件，防止断裂、松动、飞脱。 4、自动化/联锁装置完好有效，杜绝人为短接安全联锁。 | 1、磨辊作业时，磨头、阴极辊运转正常后再进刀，进刀不得过猛；退刀后方可停车。2、操作者的身体不得靠在磨床上，操作期间不得擅自离开磨床。3、 磨床运转时，禁止进行测量工作。4、磨床运转时，严禁用手触摸，清理作业必须用专用工具；5、主轴马达关闭后，禁止用手或其它物体抵挡砂轮停止。 6、 磨削工作完毕后，砂轮未停止转动前，不可冒险去清除工件上的切屑。 | 1、设备故障，安全防护设施有缺陷。 2、触摸运转设备。 3、个体防护用品不全。4、防护罩缺失损坏、安全联锁被短接、设备运转异常。 | 1、排查作业人员是否按加工要求进行研磨，2、排查设备运行参数是否异常。3、排查设备各部件是否完好、无磨损。4、排查急停按钮、联锁装置等安全防护设施是否齐全、完好且有效。 | 1、立即停机断电，停止设备运行，使伤者脱离加害源 2、对卷入部位保持现场，切勿强行拖拽伤者 3、立即进行现场应急处置。 | 1、制定安全操作规程、保命、零伤害条款、作业指导书、设备操作规程。 2、规范佩戴劳保防护用品。 3、做好上岗准入确认和现场隐患排查。 4、启动机械伤害应急处置，隔离设备区域并防止二次伤害 5、启动物体打击应急处置，隔离现场，防止二次打击。 | 1、伤情轻微时，将伤者转移至安全区。 2、伤情严重或不明时，不可随意处置，立即拨打急救电话。 3、安排人员在路口引导救援车辆。 4、立即用止血带止血。 5、如伤口无异物，用纱布或干净毛巾、口罩包扎伤口，用手压紧出血点。 6、如伤口有异物，用纱布、毛巾敷垫包扎。 7、严重者迅速送医。 9、隔离警示，保护现场。 10、发生机械伤害时迅速停机断电，将伤者脱离加害源并转移至安全区。 11、对出血部位加压包扎止血，骨折者切勿随意移动，立即拨打急救电话送医 。
252 | 分切工序 | 分切机 | 1、收放卷轴未放置牢固。2、卷取电机传动未锁止。3、轴承压盖未锁死。 | 动能 | 开机准备 | 机械致害 其他事故 | 2 | 2 | 4 | 低风险 | 机械 | 安全生产保障部 | 岗位 | 1、设备旋转、传动、剪切部位设置防护罩/防护栏/联锁装置，运转中严禁开启。 2、设备设置急停按钮、安全联锁与限位。3、检查机械部件，防止断裂、松动、飞脱。 4、自动化/联锁装置完好有效，杜绝人为短接安全联锁。 | 1、作业前确认设备干净。2、作业前确认一次性塑料手套、洁净手套、口罩完好。 3、检查圆刀刀片。4、检查辅助材料 。5、操作人员持证上岗，严格执行操作规程，运转中严禁用手接触转动部位。 6、开机、检修、停机作业先确认设备完全停止并断电，杜绝误启动 。7、劳保防护用品穿戴齐全（工作服、防护手套、防砸鞋等），长发束起 。8、严格落实班前五项准入，作业前确认人员精神状态与现场安全。 9、规范劳保防护用品穿戴，严禁违章作业。 | 1、作业前未确认设备卫生2、作业前未确认一次性塑料手套、洁净手套、口罩。 3、未检查圆刀刀片。4、未检查辅助材料。 5、防护罩缺失损坏、安全联锁被短接、设备运转异常隐患。 6、未停机断电检修、误启动伤人隐患。 7、现场脏乱、油污滑倒、物料乱放绊倒。 8、设备设施松动晃动、点检不到位。9、开机前，未确认卷取电机传动锁止，轴承压盖锁死。 | 1、岗前抽查。 2、每班检查。 3、起吊前检查。 4、互相提醒、保护。 5、检查防护罩、急停、联锁装置完好有效 6、检修作业前确认停机断电挂牌上锁。 7、检查现场整洁防滑、物料定置、设备点检维护到位。 | 1、立即停机断电，停止设备运行，使伤者脱离加害源 2、对卷入部位保持现场，切勿强行拖拽伤者 3、发生滑跌等伤害时让伤者平躺原地，切勿随意移动 | 1、制定安全操作规程、保命、零伤害条款、作业指导书、设备操作规程。 2、规范佩戴劳保防护用品。 3、做好上岗准入确认和现场隐患排查。 4、启动机械伤害应急处置，隔离设备区域并防止二次伤害。 5、启动应急处置，疏散围观，保持现场平稳。 | 1、立即停车停止作业，使伤者脱离加害源。 2、进行现场急救。 3、汇报领导并送医。 4、发生机械伤害时迅速停机断电，将伤者脱离加害源并转移至安全区 。5、对出血部位加压包扎止血，骨折者切勿随意移动，立即拨打急救电话送医 。6、伤者平躺于地面保持原姿态，勿移动。出血加压包扎，疑似骨折勿搬动，立即拨打急救电话送医。
253 | 分切工序 | 分切机 | 1、电气仪表、线路构绝缘损坏与老化、接触不良与接头松动。2、传感器电气元件损坏。 | 电能 | 运行中电气设备、线路故障 | 触电 | 3 | 3 | 9 | 一般风险 | 电气 | 安全生产保障部 | 分厂 | 1、电气设备、开关、线路安装漏电保护器，并定期检验其动作可靠 2、金属外壳做好接地/接零保护，电气线路绝缘完好、接线牢固无裸露 3、检修执行停送电、验电、放电、接地、挂牌、上锁（上锁挂牌）制度 4、潮湿、导电环境作业使用安全电压/隔离变压器，手持电动工具装设漏电保护 | 1、按制度对供配电系统进行点检。 2、按制度定期对供配电系统进行维护检修。 3、与点检设备保持安全距离。 4、点检工器具完好。 5、电气作业持证上岗，拆接电源线执行双确认，两人以上作业并设专人监护 6、不得用湿手/湿手套操作电气开关，电气设备保持干燥清洁 7、严禁非专业人员私拉乱接、带电作业 | 1、未按制度对供配电系统进行点检。 2、未按制度定期对供配电系统进行维护检修。 3、设备点检安全距离及操作不当。 4、点检工器具损坏。 5、漏电保护器失效、接地不良、线路绝缘破损漏电隐患 6、检修未验电、未接地、未挂牌上锁，带电作业隐患 | 1、定期点检。 2、定期检修。 3、点检人员一人操作，一人监护。 4、点检工器具定期校验。 5、定期检查漏电保护器动作是否可靠、接地保护是否完好 6、检修前严格执行停送电、验电、接地、挂牌上锁确认 | 1、立即切断电源（拉闸、拔插头），使触电者脱离带电体 2、无法切断电源时，用干燥绝缘物（木棒、干燥衣物）挑开电线，严禁直接用手拉拽 | 1、制定安全操作规程、保命、零伤害条款、作业指导书、设备操作规程。 2、规范佩戴劳保防护用品。 3、做好上岗准入确认和现场隐患排查。 4、启动触电应急处置，隔离事故区域，防止二次触电，安排专人监护触电者 | 1、停止设备运行。 2、切断电源或用干木棒等有效绝缘工具将电源断开后实施救护。 3、将伤者抬至安全地带后及时汇报，对窒息者进行心肺复苏法救治。 4、同时报告分厂领导，拨打急救电话，送医院救治。 5、触电者脱离电源后，判断意识与呼吸，如呼吸心跳骤停立即进行心肺复苏并持续至专业救护到达 6、立即拨打急救电话，将伤者送医并密切观察
254 | 分切工序 | 分切机 | 吊装母卷、收卷辊、导辊造成绞辗挤压 | 动能 | 吊装作业 | 起重物致害 | 2 | 2 | 4 | 低风险 | 机械 | 安全生产保障部 | 岗位 | 1、吊具、吊索具定期检验，吊钩设置防脱装置，严禁超载吊运。 2、执行吊车运行保命条款：吊物下方严禁站人，有人不作业 。3、起吊作业设置警戒区与专人指挥，吊物重心平稳、捆绑牢固。 4、天车抱闸、限位、超载限制器、缓冲器等安全附件齐全可靠。 | 1、持有效特种作业操作证操作起重机。 2、作业前检查吊具、钢丝绳等。 3、吊装作业人员保持安全距离。 4、执行扶位作业保命条款。 5、起重作业人员持证上岗，严格执行“十不吊”及操作规程 。6、吊运前对吊带检查确认，捆绑牢固无松动。 | 1、未持有效特种作业证操作起重机。 2、钢丝绳断股或断丝、吊钩损坏、防脱钩损坏。 3、物料吊挂不牢起吊。 4、人员从吊物下通过。 5、吊装时人员距离吊物过近。 6、吊索具磨损断丝断股、超载吊运、吊物下站人。 7、天车抱闸限位失灵、吊钩无防脱装置。 | 1、岗前抽查。 2、每班检查。 3、起吊前检查。 4、互相提醒、保护。 5、吊运前检查吊索具完好、吊物捆绑牢固、吊下无人 6、定期检验天车安全附件（抱闸、限位、超载限制器）。 | 1、发生起重伤害时迅速停机断电停止吊车运行，使伤者脱离加害源 。2、吊物坠落时立即疏散警戒区人员，防止二次坠落伤害。 | 1、制定安全操作规程、保命、零伤害条款、作业指导书、设备操作规程。 2、规范佩戴劳保防护用品。 3、做好上岗准入确认和现场隐患排查。 4、启动起重伤害应急处置，隔离吊装区域，专人监护现场。 | 1、伤情轻微时，将伤者转移至安全区 2、伤情严重或不明时，不可随意处置，立即拨打急救电话。 3、安排人员在路口引导救援车辆。 4、立即用止血带止血。 5、如伤口无异物，用纱布或干净毛巾、口罩包扎伤口，用手压紧出血点。 6、如伤口有异物，用纱布、毛巾敷垫包扎。 7、严重者迅速送医。 8、隔离警示，保护现场。 9、迅速停机断电，将伤者脱离加害源并转移至安全区 10、对出血部位包扎止血，骨折者切勿随意移动，立即拨打急救电话送医。
255 | 分切工序 | 分切机 | 穿箔、粘箔、配刀、裁剪 | 动能 | 分切作业 | 机械致害 | 2 | 2 | 4 | 低风险 | 机械 | 安全生产保障部 | 岗位 | 1、穿箔前必须确保机器完全停止，且卸下刀片或确保刀架退至安全位置。2、铜箔走向平稳后再进行粘箔操作；接头需整齐无皱。3、配刀时需严格核对刀距与工艺要求，确保上下刀具间隙（通常为铜箔厚度的5%~10%）匹配。 | 1、严禁将手、身体或任何工具伸入机器内部或靠近旋转的刀轴、收卷轴，防止机械卷入伤害。2、密切监控分切效果，发现异常（如异响、跑偏、卡膜）时，必须立即按下急停键进行停机处理，严禁在设备运行状态下进行手动干预或清理。 | 1、配刀未切断设备主电源。2、防护罩、安全门未关闭。3、联锁失效。4、身体靠近旋转部位。 | 1、配刀未切断设备主电源。2、防护罩、安全门未关闭。3、联锁失效。4、身体靠近旋转部位。 |  | 1、作业人员熟知操作规程，操作步骤、安全注意事项及应急处理方法。 2、工序监督操作，确保操作人员严格遵守规程，及时纠正违规行为。 | 1、伤情轻微时，将伤者转移至安全区 2、伤情严重或不明时，不可随意处置，立即拨打急救电话。 3、安排人员在路口引导救援车辆。 4、立即用止血带止血。 5、如伤口无异物，用纱布或干净毛巾、口罩包扎伤口，用手压紧出血点。 6、如伤口有异物，用纱布、毛巾敷垫包扎。 7、严重者迅速送医。 8、隔离警示，保护现场。 9、迅速停机断电，将伤者脱离加害源并转移至安全区 10、对出血部位包扎止血，骨折者切勿随意移动，立即拨打急救电话送医。
256 | 分切工序 | 分切机 | 边料装袋 | 动能 | 边料装袋作业 | 机械致害 物体打击 | 2 | 2 | 4 | 低风险 | 机械 | 安全生产保障部 | 岗位 |  | 1、人工搬运和装载铜箔时应考虑搬运物品的重量负荷，当负荷超出时应考虑使用工具。 2、人工搬运铜箔等物料时一次不能超过15公斤。人工搬运一次超过15公斤时，应选择搬运工具或双人配合。3、人工搬运铜箔等物料时，应保证劳动防护用品穿戴齐全。。 | 1、个体防护用品不全。2、边料重量超出个人搬运能力。 | 检查劳保防护用品是否佩戴齐全 |  | 1、制定安全操作规程、保命、零伤害条款、作业指导书、设备操作规程。 2、规范佩戴劳保防护用品。 3、做好上岗准入确认和现场隐患排查。 4、进行现场应急处置。 | 1、立即停止作业，使伤者脱离加害源。 2、进行现场急救。 3、汇报领导并送医。 4、发生物体打击时，将伤者脱离加害源并转移至安全区。 5、对出血部位加压包扎止血，骨折者切勿随意移动，立即拨打急救电话送医。
257 | 分切工序 | 木箱倒运 | 木箱倒运 | 动能 | 叉车倒运时木箱倾倒 | 物体打击 | 2 | 2 | 4 | 低风险 | 机械 | 安全生产保障部 | 岗位 |  | 1、执行保命、零伤害条款 。 2、作业前检查确认。 3、进入作业区域正确佩戴安全帽、穿防砸鞋，先确认后操作。 4、禁止在吊物、高处作业下方停留或通行，配合人员相互避让。 | 1、货物超载、超高。 2、叉车缺电无法正常运行 。 3、轱辘破损不能正常运行。 4、未戴安全帽、未穿防砸鞋、物料堆码不牢。5、吊物下方人员停留、警戒隔离缺失。 | 1、执行保命、零伤害条款 。 2、叉车安全附件完好。 3、检查劳保防护用品佩戴、警戒隔离设置、物料捆绑堆码牢固。 | 发生物体打击伤害时立即停车，使伤者脱离加害源并转移至安全区 | 1、制定安全操作规程、保命、零伤害条款、作业指导书、设备操作规程。 2、规范佩戴劳保防护用品。 3、做好上岗准入确认和现场隐患排查。 4、启动物体打击应急处置，隔离现场，防止二次打击。 | 1、对出血部位止血包扎。 2、将伤者脱离伤害源，转移至安全区。 3、危险区隔离警戒。 4、不要移动骨折伤者。 5、汇报分厂领导。 6、停机断电，将伤者脱离伤害源转移至安全区，对出血部位止血包扎，不要移动骨折伤者，立即送医
258 | 分切工序 | 铜箔成品及木箱装卸 | 铜箔成品、木箱 | 动能 | 物料叉运车辆碰撞 | 厂（场）内车辆致害 | 2 | 2 | 4 | 低风险 | 机械 | 安全生产保障部 | 岗位 | 1、厂区道路设置限速、限行标志，人车分流，路口设置警示与减速设施。 2、拉运车辆（叉车、平板运输车）制动、倒车报警、灯光、喇叭等安全装置完好。 3、装卸、倒运作业设置警戒区，车辆停稳熄火后方可作业，装车捆绑牢固不超高超载。 | 1、拉运车辆分区域分道行驶。 2、按照安全操作规程执行。 3、鸣笛警示。 4、“人动车不动、车遇人停让，车动人不动、人遇车避让”。 5、严格执行厂区限速管理，车辆出车前点检确认制动、倒车报警、灯光完好。 6、厂区人车混行区域注意避让，人员进入车辆作业盲区前先与驾驶员确认。 | 1、拉运车辆未鸣笛警示。 2、人员未在安全通道行走及时避让。 3、车辆制动倒车报警损坏、超速行驶、人车混行。 4、装车捆绑不牢、超载超高、进入车辆盲。 | 车1、辆开动时确认四周无同行人员。2、检查车辆出车前点检、限速行驶、倒车报警灯光完好。3、检查装卸捆绑牢固、不超载、人员避让车辆。 | 1、发生车辆伤害立即停车熄火，使伤者脱离加害源 .2、设置警戒区，防止二次事故，保护现场。 | 1、制定安全操作规程、保命、零伤害条款、作业指导书、设备操作规程。 2、规范佩戴劳保防护用品。 3、做好上岗准入确认和现场隐患排查。 4、启动车辆伤害应急处置，隔离现场，拨打急救电话。 | 1、立即呼叫车辆司机停车。 22、车辆下车查看伤者情况。 3、电话汇报分厂调度（中控室）。 4、危险区进行隔离警戒。 5、伤情轻微时，将伤者转移至安全区。 6、伤情严重或不明时，不可随意处置，立即拨打急救电话96990、8210120。 7、安排人员在路口引导救援车辆。8、立即停车停止作业，使伤者脱离加害源。9、对出血部位包扎止血，骨折者勿移动，立即拨打急救电话送医并保护现场。
259 | 分切工序 | 铜箔成品及木箱装卸 | 铜箔成品、木箱 | 动能 | 木箱子倾翻 | 物体打击 | 2 | 2 | 4 | 低风险 | 机械 | 安全生产保障部 | 岗位 |  | 1、执行保命、零伤害条款 。 2、作业前检查确认。 3、进入作业区域正确佩戴安全帽、穿防砸鞋，先确认后操作。 4、禁止在吊物、高处作业下方停留或通行，配合人员相互避让。 | 1、货物超载、超高。 2、叉车缺电无法正常运行 。 3、轱辘破损不能正常运行。 4、未戴安全帽、未穿防砸鞋、物料堆码不牢。5、吊物下方人员停留、警戒隔离缺失。 | 1、执行保命、零伤害条款 。 2、叉车安全附件完好。 3、检查劳保防护用品佩戴、警戒隔离设置、物料捆绑堆码牢固。 | 发生物体打击伤害时立即停车，使伤者脱离加害源并转移至安全区 | 1、制定安全操作规程、保命、零伤害条款、作业指导书、设备操作规程。 2、规范佩戴劳保防护用品。 3、做好上岗准入确认和现场隐患排查。 4、启动物体打击应急处置，隔离现场，防止二次打击。 | 1、对出血部位止血包扎。 2、将伤者脱离伤害源，转移至安全区。 3、危险区隔离警戒。 4、不要移动骨折伤者。 5、汇报分厂领导。 6、停机断电，将伤者脱离伤害源转移至安全区，对出血部位止血包扎，不要移动骨折伤者，立即送医。
260 | 分切工序 | 物品存放 | 珍珠棉 | 热能 | 珍珠棉燃爆 | 火灾 | 3 | 3 | 9 | 一般风险 | 化工 | 安全生产保障部 | 分厂 | 1、易燃易爆物品分类专库存放，远离火源热源，配备相应灭火器材 。2、电气线路、设备防火防爆，防静电接地可靠。设置火灾报警与灭火设施并定期检测 。 | 1、库房内严禁烟火。 2、库房需保持阴凉、通风。3、易爆物品领用、存放、使用登记管理，严禁烟火 。4、定期检查消防器材完好有效，保证消防通道畅通。. | 1、库房内有易燃物。 2、装卸时未轻拿轻放。 3、易燃物未清理、消防器材失效。4、电气线路老化过载、静电接地不良。 | 1、检查灭火器、室内消防水龙完好状态。 2、检查易燃物存放管理、电气防火防爆及静电接地。 | 火灾初起立即使用灭火器、灭火毯、水源扑救初期火灾，同时切断着火设备电源与燃料源 。火势失控立即撤离并报火警。 | 1、制定安全操作规程、保命、零伤害条款、作业指导书、设备操作规程。 2、规范佩戴劳保防护用品。 3、做好上岗准入确认和现场隐患排查。 4、启动岗位应急处置方案，报警并组织人员疏散至安全集合点，清点人数。 5、安排专人接引消防车辆，配合消防救援。 | 1、初期火灾，使用灭火器扑灭初期火灾 2、火势较大，立即撤离，撤离过程中，切断能量供给源。 3、人员被困时，两人背空气呼吸器双人施救。 4、转移至安全地带，查看伤情。 5、进行人工呼吸和心肺复苏。 6、汇报分厂领导等待救援。
261 | 分切工序 | 板型仪 | 板型仪 | 动能 | 换卷夹存在夹手风险 | 机械致害 | 2 | 2 | 4 | 低风险 | 机械 | 安全生产保障部 | 岗位 | 1、设备旋转、传动部位设置防护罩/防护栏/联锁装置，运转中严禁开启。 2、设备设置急停按钮、安全联锁与限位，检修作业执行停机、断电、挂牌、上锁。 3、定期检查维护设备机械部件，防止断裂、松动、飞脱。 4、自动化/联锁装置完好有效，杜绝人为短接安全联锁。 | 1、安全确认操作。 2、定期巡查，及时处理隐患缺陷。 3、操作人员持证上岗，严格执行操作规程，运转中严禁用手接触转动部位 4、开机、检修、停机作业先确认设备完全停止并断电，杜绝误启动 。5、劳保防护用品穿戴齐全。 | 1、未安全确认。 2、未检查设备。 3、防护罩缺失损坏、安全联锁被短接、设备运转异常。4、未停机断电检修、误启动伤人。 | 1、班组长巡查纠偏。 2、每班检查。 3、作业前检查。 4、互相提醒、保护。 5、检查防护罩、急停、联锁装置完好有效 。6、检修作业前确认停机断电挂牌上锁。 | 1、立即停机断电，停止设备运行，使伤者脱离加害源 2、对卷入部位保持现场，切勿强行拖拽伤者 | 1、制定安全操作规程、保命、零伤害条款、作业指导书、设备操作规程。 2、规范佩戴劳保防护用品。 3、做好上岗准入确认和现场隐患排查。 4、启动机械伤害应急处置，隔离设备区域并防止二次伤害。 | 1、发生机械（物体打击）伤害事故时，要迅速停机断电停止设备运行，将受伤者脱离加害源。 2、如发生失血，应迅速使用止血带或现场干净的毛巾、口罩等物品包扎止血。 3、如发生骨折，应用急救夹板等将骨折处进行固定，切勿将骨折伤者随意移动，勿将外露伤骨推回。 4、迅速拨打医疗急救电话送医院 5、发生机械伤害时迅速停机断电，将伤者脱离加害源并转移至安全区 6、对出血部位加压包扎止血，骨折者切勿随意移动，立即拨打急救电话送医。
262 | 分切工序 | 气胀轴 | 把轴（气胀轴）作业 | 动能 | 拆卸、安装中有碰伤、砸伤、挤伤风险 | 机械致害 | 2 | 2 | 4 | 低风险 | 机械 | 安全生产保障部 | 岗位 | 1、作业现场保持整洁，平台、楼梯、走道防滑防跌，物料定置摆放。 2、清扫、巡检、检修作业先确认现场安全，工器具完好，杜绝滑跌、绊倒 。3、设备设施定期点检维护，消除松动、晃动、漏液等隐患。 | 1、成品上下卷时，必须由双人侧身扶位气胀轴上下卷作业。2、分切机运转前或包装作业前时必须锁紧气胀轴卡扣。3、吊装成品前必须确保气胀轴充气。4、吊装气胀轴时按规定路线行车或吊物下方站人，吊带破损、老化、断股禁止使用。 | 1、未双人侧身扶位气胀轴上下卷。2、作业前时未锁紧气胀轴卡扣。3、吊装成品前气胀轴未充气。4、吊装气胀轴时未按规定路线行车；吊物下方有站人，吊带破损、老化、断股。 | 1、排查是否双人侧身扶位气胀轴上下卷。2、作前是否锁紧气胀轴卡扣、气胀轴充气。3、吊装气胀轴是否按规定路线行车。4、吊带是否破损、老化、断股。 | 发生机械伤害时让伤者平躺原地，切勿随意移动 | 1、制定安全操作规程、保命、零伤害条款、作业指导书、设备操作规程。 2、规范佩戴劳保防护用品。 3、做好上岗准入确认和现场隐患排查。 4、进行现场应急处置。 | 1、伤情轻微时，将伤者转移至安全区。 2、伤情严重或不明时，不可随意处置，立即汇报上级领导同时拨打急救电话。 3、安排人员在路口引导救援车辆。 4、立即用止血带止血。 5、如伤口无异物，用纱布或干净毛巾、口罩包扎伤口，用手压紧出血点。 6、如伤口有异物，用纱布、毛巾敷垫包扎。 7、严重者迅速送医。 9、隔离警示，保护现场。 10、伤者平躺于地面保持原姿态，勿移动。出血加压包扎，疑似骨折勿搬动，立即拨打急救电话送医。
263 | 分切工序 | 切刀 | 切刀取用、拆卸、安装 | 动能 | 取用、拆卸、安装中有割伤风险 | 其他事故 | 2 | 2 | 4 | 低风险 | 机械 | 安全生产保障部 | 岗位 | 1、作业现场保持整洁，平台、楼梯、走道防滑防跌，物料定置摆放。 2、清扫、巡检、检修作业先确认现场安全，工器具完好，杜绝滑跌、绊倒。 3、设备设施定期点检维护，消除松动、晃动、漏液等隐患。4、安装前，需检查切刀刃口是否完好（无缺口、卷刃）、刀轴及安装位是否清洁（无铜屑、油污），确保切刀与刀轴同心度在允许范围内（误差≤0.005mm）。 | 1、设备停止转动，关闭电源、气源，确保设备处于绝对安全状态。2、拿取刀片时用手夹住刀片侧面。 | 1、手直接接触刀刃。2、拆卸或取用，操作不当刀具掉落砸伤操作人员。 | 1、拆卸或取用刀具时设备是否停止转动，电源、气源是否关闭。2、拿取刀片时用手是否夹住刀片侧面。 | 1、立即按下急停按钮并关闭设备总电源。2、严禁徒手接触刀刃，防止割伤；需安排专人看护，防止他人误触启动开关。 | 1、制定安全操作规程、保命、零伤害条款、作业指导书、设备操作规程。 2、规范佩戴劳保防护用品。 3、做好上岗准入确认和现场隐患排查。 4、进行现场应急处置。 | 1、伤情轻微时，将伤者转移至安全区 2、伤情严重或不明时，不可随意处置，立即拨打急救电话。 3、安排人员在路口引导救援车辆。 4、立即用止血带止血。 5、如伤口无异物，用纱布或干净毛巾、口罩包扎伤口，用手压紧出血点。 6、如伤口有异物，用纱布、毛巾敷垫包扎。 7、严重者迅速送医。 8、隔离警示，保护现场。 9、伤者平躺于地面保持原姿态，勿移动。出血加压包扎，疑似骨折勿搬动，立即拨打急救电话送医
264 | 分切工序 | 电动叉车及平板运输车 | 电动叉车、平板运输车 | 动能 | 运输物料过程中碰撞、挤伤 | 物体打击 | 2 | 2 | 4 | 低风险 | 机械 | 安全生产保障部 | 岗位 | 1、叉车必须标配护顶架、安全带、紧急断电开关（非自动复位）及防越程装置。2、平板运输车需配置符合标准的防护栏、安全带及紧急制动装置。 | 1、严禁超载/偏载、严禁违规载人（叉车）。2、严禁超速行驶（厂内限速）。3、视线受阻时倒车低速行驶或专人指挥、急转弯前减速等。 | 1、叉车装车放置过程中倾翻，超载/偏载。 2、平板运输车放置过程中倾翻，超载/偏载。3、安全帽防砸鞋未佩戴、物料堆码不牢隐患.。 | 1、先确认后操作、严禁电动叉车运行时同步进行操作。 2、先确认后操作、严禁电动平板运输车运行时同步进行操作。 3、检查劳保防护用品佩戴、警戒隔离设置、物料捆绑堆码牢固 | 发生机械伤害时立即停机断电，使伤者脱离加害源并转移至安全区 | 1、制定安全操作规程、保命、零伤害条款、作业指导书、设备操作规程。 2、规范佩戴劳保防护用品。 3、做好上岗准入确认和现场隐患排查。 4、启动物体打击应急处置，隔离现场，防止二次打击 | 1、将伤者脱离伤害源，转移至安全区 2、对出血部位止血包扎 3、不要移动骨折伤者 4、汇报分厂调度（中控室） 5、危险区隔离警戒 6、引导救援车辆 7、停机断电，将伤者脱离伤害源转移至安全区，对出血部位止血包扎，不要移动骨折伤者，立即送医
265 | 分切工序 | 电动叉车及平板运输车 | 电动叉车、平板运输车 | 电能 | 车辆电池充电漏电 | 火灾 | 3 | 3 | 9 | 一般风险 | 机械 | 安全生产保障部 | 分厂 | 1、叉车必须标配护顶架、安全带、紧急断电开关（非自动复位）及防越程装置。2、平板运输车需配置符合标准的防护栏、安全带及紧急制动装置。3、作业现场有灭火器。 | 1、定期点检、维护。 2、电池维护保养规范。 3、严禁超载/偏载、严禁违规载人（叉车）。4、严禁超速行驶（厂内限速）。5、视线受阻时倒车低速行驶或专人指挥、急转弯前减速等。 | 1、线路老化、绝缘不良。 2、电池维护保养不规范。 4、叉车装车放置过程中倾翻，超载/偏载。 5、平板运输车放置过程中倾翻，超载/偏载。6、安全帽防砸鞋未佩戴、物料堆码不牢隐患.。 | 1、排查线路是否老化、绝缘不良。 2、电池维护保养是否规范。3、车辆是否超载/偏载。 4、辊放置不牢.。 | 迅速关闭叉车/平板车电源总开关，拔出钥匙；若为充电过程中起火，立即断开充电机电源（拔掉插头或拉下总闸），防止电流加剧火势或引发触电。 | 1、迅速关闭充电器电源及车辆总电源，拔掉插头或拉下电闸，防止触电和火势扩大。2、报警与通知：第一时间向应急小组报告，说明起火位置、电池类型及火势情况。 | 1、切断电源或用绝缘物挑开带电体。 2、立即启动应急预案，报火警。3、初期火灾使用灭火器材扑救，火势较大立即撤离并切断能量源 。4、人员被困时佩戴空气呼吸器实施救援，救援人员确保自身安全，避免盲目施救。
266 | 分切工序 | 助力吊 | 吊装料卷 | 动能 | 吊运料卷时有磕伤、碰伤、挤伤、砸伤的风险 | 起重物致害 物体打击 | 2 | 3 | 6 | 低风险 | 机械 | 安全生产保障部 | 岗位 | 1、吊具、吊索具定期检验，吊钩设置防脱装置，严禁超载吊运。2、执行吊车运行保命条款：吊物下方严禁站人，有人不作业。 3、起吊作业设置警戒区与专人指挥，吊物重心平稳、捆绑牢固 。4、天车抱闸、限位、超载限制器、缓冲器等安全附件齐全可靠。 5、高处、起重作业下方设置警戒区与防护隔离，作业区域人员佩戴安全帽。 6、工具、物料使用工具袋/防坠绳固定，严禁抛掷，平台设踢脚板防坠物。 7、吊运物料捆绑牢固，废箔、料卷、木箱堆码稳固不超高。 | 1、每班检查吊具、链条。 2、执行扶位作业保命条款和吊辊作业保命条款。 3、劳保品穿戴规范 4、岗前五项准入 5、设备点检到位。 6、安全互保 。7、起重作业人员持证上岗，严格执行“十不吊”及操作规程 。8、吊运前对吊链、吊带检查确认，捆绑牢固无松动 。9、进入作业区域正确佩戴安全帽、穿防砸鞋，先确认后操作。 10、禁止在吊物、高处作业下方停留或通行，配合人员相互避让。 | 1、吊索具磨损断丝断股、超载吊运、吊物下站人。2、天车抱闸限位失灵、吊钩无防脱装置。 3、安全帽防砸鞋未佩戴、物料堆码不牢。.6、吊物下方人员停留、警戒隔离缺失。 | 1、岗前抽查。 2、每班检查。 3、起吊前检查。 4、互相提醒、保护。 5、吊运前检查吊索具完好、吊物捆绑牢固、吊下无人。 6、定期检验天车安全附件（抱闸、限位、超载限制器）。 7、检查劳保防护用品佩戴、警戒隔离设置、物料捆绑堆码牢固。 | 1、发生起重伤害时迅速停机断电停止吊车运行，使伤者脱离加害源。 2、吊物坠落时立即疏散警戒区人员，防止二次坠落伤害。 3、发生物体打击伤害时立即停机断电，使伤者脱离加害源并转移至安全区。 | 1、制定安全操作规程、保命、零伤害条款、作业指导书、设备操作规程。 2、规范佩戴劳保防护用品。 3、做好上岗准入确认和现场隐患排查。 4、启动起重伤害应急处置，隔离吊装区域，专人监护现场 5、进行现场应急处置。 | 1、伤情轻微时，将伤者转移至安全区。 2、伤情严重或不明时，不可随意处置，立即汇报上级领导同时拨打急救电话。 3、安排人员在路口引导救援车辆。 4、立即用止血带止血。 5、如伤口无异物，用纱布或干净毛巾、口罩包扎伤口，用手压紧出血点。 6、如伤口有异物，用纱布、毛巾敷垫包扎。 7、严重者迅速送医。 8、隔离警示，保护现场。 9、迅速停机断电，将伤者脱离加害源并转移至安全区 。10、对出血部位包扎止血，骨折者切勿随意移动，立即拨打急救电话送医 。11、停机断电，将伤者脱离伤害源转移至安全区，对出血部位止血包扎，不要移动骨折伤者，立即送医。
267 | 分切工序 | 剥离废箔 | 废箔剥离 | 动能 | 气胀轴、放卷架上剥离废箔时有磕伤、碰伤、砸伤、划伤、割伤的风险 | 物体打击 其他事故 | 2 | 2 | 4 | 低风险 | 机械 | 安全生产保障部 | 岗位 | 若剥离过程中气胀轴出现打滑，导致废箔无法正常剥离或损伤芯管，应立即停机，检查气源压力是否达到规定值（一般0.4~0.6MPa） | 1、操作人员必须佩戴防割手套、防护眼镜、安全帽等劳保用品。2、作业区域保持整洁，通道畅通，设置警示标识，禁止无关人员进入。3、发生人员受伤时，立即停止作业，实施急救并拨打医疗救援电话。 | 1、安全教育不到位 2、劳保品穿戴不规范。3、气胀轴打滑或抱紧失效。 3、料卷垂直于地面放置。 4、作业时配合不当。 5、未佩戴安全帽，未穿防砸鞋。6、物料堆码不牢隐患。 6、现场脏乱、油污滑倒、物料乱放绊倒。7、设备设施松动晃动、点检不到位. | 1、班组长巡查纠偏。 2、每班检查。 3、作业前检查。 4、互相提醒、保护。 5、检查劳保防护用品佩戴、警戒隔离设置、物料捆绑堆码牢固 6、检查现场整洁防滑、物料定置、设备点检维护到位 | 1、发生物体打击伤害时立即停机断电，使伤者脱离加害源并转移至安全区。2、 现场进行应急处置措施。 | 1、制定安全操作规程、保命、零伤害条款、作业指导书、设备操作规程。 2、规范佩戴劳保防护用品。 3、做好上岗准入确认和现场隐患排查。 4、启动物体打击应急处置，隔离现场，防止二次打击 。 | 1、伤情轻微时，将伤者转移至安全区。 2、伤情严重或不明时，不可随意处置，立即汇报上级领导同时拨打急救电话。 3、安排人员在路口引导救援车辆。 4、立即用止血带止血。 5、如伤口无异物，用纱布或干净毛巾、口罩包扎伤口，用手压紧出血点。 6、如伤口有异物，用纱布、毛巾敷垫包扎。 7、严重者迅速送医。 8、隔离警示，保护现场。 9、停机断电，将伤者脱离伤害源转移至安全区，对出血部位止血包扎，不要移动骨折伤者，立即送医 。10、伤者平躺于地面保持原姿态，勿移动。出血加压包扎，疑似骨折勿搬动，立即拨打急救电话送医。
268 | 分切工序 | 剥离废箔 | 废箔装袋 | 动能 | 废箔装入吨包袋时从袋内滑落砸伤的风险 | 物体打击 | 2 | 2 | 4 | 低风险 | 机械 | 安全生产保障部 | 岗位 |  | 1、要求作业人员严格按照吨包袋的承载能力和废箔的特性进行装载，避免超载或偏载。2、装载过程中，应确保废箔在吨包袋内分布均匀，避免重心偏移。 | 1、作业人员劳保用品穿戴不全，未穿防砸鞋。2、未按吨包袋的承载能力装废箔。3、装袋过程中偏载，重心偏移。 | 1、作业人员是否劳保用品穿戴不全，是否穿防砸鞋。2、是否按吨包袋的承载能力装废箔。3、装袋过程中是否偏载，重心偏移。 | 发现废箔滑落或吨包袋倾斜，迅速将吨包袋及周围区域隔离，设置警戒线，禁止无关人员靠近。 | 1、制定安全操作规程、保命、零伤害条款、作业指导书、设备操作规程。 2、规范佩戴劳保防护用品。 3、迅速将吨包袋及周围区域隔离，设置警戒线，禁止无关人员靠近。确认和现场隐患排查。 4、启动物体打击应急处置，隔离现场，防止二次打击。 | 1、伤情轻微时，将伤者转移至安全区。 2、伤情严重或不明时，不可随意处置，立即汇报上级领导同时拨打急救电话。 3、安排人员在路口引导救援车辆。 4、立即用止血带止血。 5、如伤口无异物，用纱布或干净毛巾、口罩包扎伤口，用手压紧出血点。 6、如伤口有异物，用纱布、毛巾敷垫包扎。 7、严重者迅速送医。 8、隔离警示，保护现场。 9、停机断电，将伤者脱离伤害源转移至安全区，对出血部位止血包扎，不要移动骨折伤者，立即送医。
269 | 分切工序 | 剥离废箔 | 废箔吊运 | 动能 | 吊运废箔时发生吨包袋吊带断裂 | 物体打击 | 2 | 2 | 4 | 低风险 | 机械 | 安全生产保障部 | 岗位 |  | 要求作业人员严格按照吨包袋的承载能力和废箔的特性进行装载，避免超载 | 1、作业人员劳保用品穿戴不全，未穿防砸鞋。2、装袋过程中超载。 | 1、作业人员是否劳保用品穿戴不全，是否穿防砸鞋。2、是否按吨包袋的承载能力装废箔。3、装袋过程中是否超载。 | 发现废箔吨袋吊带断裂，吊物下落，迅速将吨包袋及周围区域隔离，设置警戒线，禁止无关人员靠近。 | 1、制定安全操作规程、保命、零伤害条款、作业指导书、设备操作规程。 2、规范佩戴劳保防护用品。 3、迅速将吨包袋及周围区域隔离，设置警戒线，禁止无关人员靠近。确认和现场隐患排查。 4、立即进行现场应急处置。 | 1、伤情轻微时，将伤者转移至安全区。 2、伤情严重或不明时，不可随意处置，立即汇报上级领导同时拨打急救电话。 3、安排人员在路口引导救援车辆。 4、立即用止血带止血。 5、如伤口无异物，用纱布或干净毛巾、口罩包扎伤口，用手压紧出血点。 6、如伤口有异物，用纱布、毛巾敷垫包扎。 7、严重者迅速送医。 8、隔离警示，保护现场。 9、停机断电，将伤者脱离伤害源转移至安全区，对出血部位止血包扎，不要移动骨折伤者，立即送医。
270 | 分切工序 | 剥离废箔 | 料卷放置 | 动能 | 地面剥离废箔作业时料卷未放平有砸伤风险 | 物体打击 | 2 | 2 | 4 | 低风险 | 机械 | 安全生产保障部 | 岗位 |  | 要求作业人员地面剥离废箔作业时料卷必须未平放 | 1、作业人员劳保用品穿戴不全，未穿防砸鞋。2、料卷未平放。 | 1、作业人员劳保用品是否穿戴不全，是否穿防砸鞋。2、料卷是否平放。 | 发生物体打击伤害时立即使伤者脱离加害源并转移至安全区，进行现场应急处置 | 1、制定安全操作规程、保命、零伤害条款、作业指导书、设备操作规程。 2、规范佩戴劳保防护用品。 3、做好上岗准入确认和现场隐患排查。 4、启动物体打击应急处置，隔离现场，防止二次打击 | 1、伤情轻微时，将伤者转移至安全区。 2、伤情严重或不明时，不可随意处置，立即汇报上级领导同时拨打急救电话。 3、安排人员在路口引导救援车辆。 4、立即用止血带止血。 5、如伤口无异物，用纱布或干净毛巾、口罩包扎伤口，用手压紧出血点。 6、如伤口有异物，用纱布、毛巾敷垫包扎。 7、严重者迅速送医。 8、隔离警示，保护现场。 9、停机断电，将伤者脱离伤害源转移至安全区，对出血部位止血包扎，不要移动骨折伤者，立即送医
271 | 分切工序 | 产品称重、计量、包装 | 产品称重、计量、包装 | 动能 | 产品称重、计量、包装 | 车辆致害 物体打击 | 2 | 2 | 4 | 低风险 | 机械 | 安全生产保障部 | 岗位 | 1、采用集成高精度传感器的智能称重终端。2、称重后，系统即时生成唯一溯源二维码（数字识别码）并自动打印规范标签，贴于包装容器上。 | 产品称重、计量、包装的风险管控，：落实“五即一码贯通”（即产生、即包装、即称重、即打码、即入库，一码全流程追溯）的规范化管理 | 1、计量设备故障。 2、作业人员和叉车配合不当。 3、未戴安全帽，未穿防砸鞋，物料堆码不牢。4、包装设备故障。 | 1、检查吊带确认无断股、撕裂、严重磨损或变形等缺陷。 2、叉车安全状态，刹车是否灵敏。 3、车辆和人是否配合默契。 4、严禁将手、脚置于产品正下方或易挤压处。5、检查劳保防护用品佩戴、警戒隔离设置、物料捆绑堆码牢固。 | 发生物体打击伤害、车辆伤害时立即停止作业，使伤者脱离加害源并转移至安全区 | 1、制定安全操作规程、保命、零伤害条款、作业指导书、设备操作规程。 2、规范佩戴劳保防护用品。 3、做好上岗准入确认和现场隐患排查。 4、启动物体打击、车辆伤害应急处置，隔离现场，防止二次打击 | 1、伤情轻微时，将伤者转移至安全区。 2、伤情严重或不明时，不可随意处置，立即汇报上级领导同时拨打急救电话。 3、安排人员在路口引导救援车辆。 4、立即用止血带止血。 5、如伤口无异物，用纱布或干净毛巾、口罩包扎伤口，用手压紧出血点。 6、如伤口有异物，用纱布、毛巾敷垫包扎。 7、严重者迅速送医。 8、隔离警示，保护现场。 9、停机断电，将伤者脱离伤害源转移至安全区，对出血部位止血包扎，不要移动骨折伤者，立即送医。
272 | 分切工序 | 同心度检测 | FRP管 | 动能 | 检测过程 | 物体打击 | 2 | 2 | 4 | 低风险 | 机械 | 安全生产保障部 | 岗位 |  | 1、设备无隐患，安全防护设施齐全。 2、严禁触摸运转设备。 3、规范穿戴个体劳动防护用品。4、两人作业，平稳抬放FRP管。 5、进入作业区域正确佩戴安全帽、穿防砸鞋，先确认后操作。 6、禁止在吊物、高处作业下方停留或通行，配合人员相互避让。 | 1、未检查设备安全状态。 2、触碰运转设备。 3、劳动防护（保护）用品穿戴不全。 4、安全帽防砸鞋未佩戴、物料堆码不牢。5、吊物下方人员停留、警戒隔离缺失。 | 1、检查自我劳动防护（保护）用品是否穿戴齐全。 2、设备是否处于安全状态。 3、检查劳保防护用品佩戴、警戒隔离设置、物料捆绑堆码牢固。 | 1发生物体打击伤害时立即停机断电，使伤者脱离加害源并转移至安全区 | 1、制定安全操作规程、保命、零伤害条款、作业指导书、设备操作规程。 2、规范佩戴劳保防护用品。 3、做好上岗准入确认和现场隐患排查。 4、启动物体打击应急处置，隔离现场，防止二次打击。 | 1、伤情轻微时，将伤者转移至安全区。 2、伤情严重或不明时，不可随意处置，立即汇报上级领导同时拨打急救电话。 3、安排人员在路口引导救援车辆。 4、立即用止血带止血。 5、如伤口无异物，用纱布或干净毛巾、口罩包扎伤口，用手压紧出血点。 6、如伤口有异物，用纱布、毛巾敷垫包扎。 7、严重者迅速送医。 8、隔离警示，保护现场。 9、停机断电，将伤者脱离伤害源转移至安全区，对出血部位止血包扎，不要移动骨折伤者，立即送医
273 | 分切工序 | 吊车 | 吊运母卷及成品卷 | 动能 | 吊运母卷及成品卷 | 起重物致害 物体打击 | 2 | 2 | 4 | 低风险 | 机械 | 安全生产保障部 | 岗位 | 1、吊具、吊索具（钢丝绳、吊带、吊钩）定期检验，吊钩设置防脱装置，严禁超载吊运 。2、执行吊车运行保命条款：吊物下方严禁站人，有人不作业 3、起吊作业设置警戒区与专人指挥，吊物重心平稳、捆绑牢固。 4、天车抱闸、限位、超载限制器、缓冲器等安全附件齐全可靠。 5、高处、起重作业下方设置警戒区与防护隔离，作业区域人员佩戴安全帽。 6、工具、物料使用工具袋/防坠绳固定，严禁抛掷，平台设踢脚板防坠物 。7、吊运物料捆绑牢固，废箔、料卷、木箱堆码稳固不超高。 | 1、持有效特种作业操作证操作起重机。 2、作业前检查吊具、钢丝绳等。 3、吊装作业人员保持安全距离。 4、执行扶位作业保命条款。 5、起重作业人员持证上岗，严格执行“十不吊”及操作规程。 6、吊运前对吊链、钢丝绳、吊带检查确认，捆绑牢固无松动。 7、进入作业区域正确佩戴安全帽、穿防砸鞋，先确认后操作。 8、禁止在吊物、高处作业下方停留或通行，配合人员相互避让。 | 1、未持有效特种作业证操作起重机。 2、钢丝绳断股或断丝、吊钩损坏、防脱钩损坏。 3、母卷吊挂不牢起吊，吊运母卷未使用稳绳。 4、人员从吊物下通过。吊装时人员距离吊物过近。 5、吊索具磨损断丝断股、超载吊运、吊物下站人隐患 6、天车抱闸限位失灵、吊钩无防脱装置隐患 7、安全帽防砸鞋未佩戴、高空抛物、物料堆码不牢隐患 8、吊物下方人员停留、警戒隔离缺失隐患 | 1、岗前抽查。 2、每班检查。 3、起吊前检查。 4、互相提醒、保护。 5、吊运前检查吊索具完好、吊物捆绑牢固、吊下无人 6、定期检验天车安全附件（抱闸、限位、超载限制器） 7、检查劳保防护用品佩戴、警戒隔离设置、物料捆绑堆码牢固 | 1、发生起重伤害时迅速停机断电停止吊车运行，使伤者脱离加害源 2、吊物坠落时立即疏散警戒区人员，防止二次坠落伤害 3、发生物体打击伤害时立即停机断电，使伤者脱离加害源并转移至安全区 | 1、制定安全操作规程、保命、零伤害条款、作业指导书、设备操作规程。 2、规范佩戴劳保防护用品。 3、做好上岗准入确认和现场隐患排查。 4、启动起重伤害应急处置，隔离吊装区域，专人监护现场 5、启动物体打击应急处置，隔离现场，防止二次打击 | 1、迅速停机断电，将伤者脱离加害源并转移至安全区 2、对出血部位包扎止血，骨折者切勿随意移动，立即拨打急救电话送医 3、停机断电，将伤者脱离伤害源转移至安全区，对出血部位止血包扎，不要移动骨折伤者，立即送医
274 | 分切工序 | 吊车 | 吊运废箔袋 | 动能 | 吊运废箔袋 | 起重物致害 物体打击 | 2 | 2 | 4 | 低风险 | 机械 | 安全生产保障部 | 岗位 | 1、吊具、吊索具（钢丝绳、吊带、吊钩）定期检验，吊钩设置防脱装置，严禁超载吊运。 2、执行吊车运行保命条款：吊物下方严禁站人，有人不作业。 3、起吊作业设置警戒区与专人指挥，吊物重心平稳、捆绑牢固。 4、天车抱闸、限位、超载限制器、缓冲器等安全附件齐全可靠。 5、高处、起重作业下方设置警戒区与防护隔离，作业区域人员佩戴安全帽 。6、工具、物料使用工具袋/防坠绳固定，严禁抛掷，平台设踢脚板防坠物。 7、吊运物料捆绑牢固，废箔、料卷、木箱堆码稳固不超高。 | 1、安全教育培训。 2、劳保品穿戴规范 。 3、吨包袋装入废箔不能超过包扎口 。 4、安全互保。 5、起重作业人员持证上岗，严格执行“十不吊”及操作规程。 6、执行扶位作业保命条款：腰部以上禁止用手扶位，起吊前确认人员撤离。 7、吊运前对吊链、钢丝绳、吊带检查确认，捆绑牢固无松动 。8、进入作业区域正确佩戴安全帽、穿防砸鞋，先确认后操作 。9、禁止在吊物、高处作业下方停留或通行，配合人员相互避让。 | 1、废箔滑落掉下。 2、劳保品穿戴不规范未穿防砸鞋。 3、吊索具磨损断丝断股、超载吊运、吊物下站人。4、天车抱闸限位失灵、吊钩无防脱装置。 5、安全帽防砸鞋未佩戴、高空抛物、物料堆码不牢。 6、吊物下方人员停留、警戒隔离缺失。 | 1、班组长巡查纠偏。 2、每班检查。 3、作业前检查。 4、互相提醒、保护。 5、吊运前检查吊索具完好、吊物捆绑牢固、吊下无人。 6、定期检验天车安全附件（抱闸、限位、超载限制器）。 7、检查劳保防护用品佩戴、警戒隔离设置、物料捆绑堆码牢固。 | 1、发生起重伤害时迅速停机断电停止吊车运行，使伤者脱离加害源 。2、吊物坠落时立即疏散警戒区人员，防止二次坠落伤害。 3、发生物体打击伤害时立即停机断电，使伤者脱离加害源并转移至安全区。 | 1、制定安全操作规程、保命、零伤害条款、作业指导书、设备操作规程。 2、规范佩戴劳保防护用品。 3、做好上岗准入确认和现场隐患排查。 4、启动起重伤害应急处置，隔离吊装区域，专人监护现场 。5、启动物体打击应急处置，隔离现场，防止二次打击。 | 1、伤情轻微时，将伤者转移至安全区。 2、伤情严重或不明时，不可随意处置，立即汇报上级领导同时拨打急救电话。 3、安排人员在路口引导救援车辆。 4、立即用止血带止血。 5、如伤口无异物，用纱布或干净毛巾、口罩包扎伤口，用手压紧出血点。 6、如伤口有异物，用纱布、毛巾敷垫包扎。 7、严重者迅速送医。 8、隔离警示，保护现场。 9、迅速停机断电，将伤者脱离加害源并转移至安全区 。10、对出血部位包扎止血，骨折者切勿随意移动，立即拨打急救电话送医 11、停机断电，将伤者脱离伤害源转移至安全区，对出血部位止血包扎，不要移动骨折伤者，立即送医。
275 | 后处理工序 | 后处理机 | 电镀、水洗、硅烷循环槽 | 势能 | 开机准备 | 机械致害其他事故 | 2 | 3 | 6 | 低风险 | 机械 | 安全生产保障部 | 岗位 | 1、设备旋转、传动、剪切部位设置防护罩/防护栏/联锁装置，运转中严禁开启 。2、设备设置急停按钮、安全联锁与限位，检修作业执行停机、断电、挂牌、上锁。 3、定期检查维护设备机械部件，防止断裂、松动、飞脱。 4、自动化/联锁装置完好有效，杜绝人为短接安全联锁。 5、作业现场保持整洁，平台、楼梯、走道防滑防跌，物料定置摆放 。6、清扫、巡检、检修作业先确认现场安全，工器具完好，杜绝滑跌、绊倒 。7、设备设施定期点检维护，消除松动、晃动、漏液等隐患。 | 1、检查开收卷处机台手摸干净无尘，机械转动正常。 2、检查电镀、水洗、硅烷循环槽完好 。3、检查机械传动装置完好 。4、检查挤液辊装置完好。 5、检查烘干/风幕机段完好无问题 。6、检查抽风及气缸无问题 。7、操作人员持证上岗，严格执行操作规程，运转中严禁用手接触转动部位。 8、开机、检修、停机作业先确认设备完全停止并断电，杜绝误启动 。9、劳保防护用品穿戴齐全（工作服、防护手套、防砸鞋等），长发束起。 10、严格落实班前五项准入，作业前确认人员精神状态与现场安全。 11、规范劳保防护用品穿戴，严禁违章作业。 | 1、开收卷处机台手摸有尘，机械转动不正常。 2、电镀、水洗、硅烷循环槽状态不良。 3、机械传动装置状态不良。 4、挤液辊装置状态不良。 5、烘干/风幕机段完好状态不良。 6、抽风及气缸状态不良。 7、防护罩缺失损坏、安全联锁被短接、设备运转异常。8、未停机断电检修、误启动伤人。 9、现场脏乱、油污滑倒、物料乱放绊倒。 10、设备设施松动晃动、点检不到位。 | 1、作业前每班对防护装置检查。 2、作业前每班对控制参数、显示数据进行确认。 3、开停车指令必须经现场确认后下达。 4、检查防护罩、急停、联锁装置完好有效。 5、检修作业前确认停机断电挂牌上锁。 6、检查现场整洁防滑、物料定置、设备点检维护到位。 | 1、立即停机断电，停止设备运行，使伤者脱离加害源。 2、对卷入部位保持现场，切勿强行拖拽伤者。 3、发生机械伤害等伤让伤者平躺原地，切勿随意移动。 | 1、制定安全操作规程、保命、零伤害条款、作业指导书、设备操作规程。 2、规范佩戴劳保防护用品。 3、做好上岗准入确认和现场隐患排查。 4、启动机械伤害应急处置，隔离设备区域并防止二次伤害。 5、启动应急处置，疏散围观，保持现场平稳。 | 1、伤情轻微时，将伤者转移至安全区。 2、伤情严重或不明时，不可随意处置，立即汇报上级领导同时拨打急救电话。 3、安排人员在路口引导救援车辆。 4、立即用止血带止血。 5、如伤口无异物，用纱布或干净毛巾、口罩包扎伤口，用手压紧出血点。 6、如伤口有异物，用纱布、毛巾敷垫包扎。 7、严重者迅速送医。 8、隔离警示，保护现场。 9、发生机械伤害时迅速停机断电，将伤者脱离加害源并转移至安全区 10、对出血部位加压包扎止血，骨折者切勿随意移动，立即拨打急救电话送医 11、伤者平躺于地面保持原姿态，勿移动。出血加压包扎，疑似骨折勿搬动，立即拨打急救电话送医。
276 | 后处理工序 | 后处理机 | 换卷作业 | 动能 | 吊装收卷辊、母卷 | 起重物致害 物体打击 | 2 | 3 | 6 | 低风险 | 机械 | 安全生产保障部 | 岗位 | 1、关闭烘箱及排风开关。2、整流机电流归零，机台停止运转，关闭收卷张力。3、收卷辊和收卷传动机构分离，两侧紧锁装置开启，将收卷辊退出，用刀将箔平直割断，取样送检验室检测。4、吊入新收卷辊，将合格铜箔调放至分切成品储料架，待分检投用。5、将收卷辊上喷水同时将铜箔粘贴在收卷轴上，开启收卷张力系统，并以2米线速转动收卷，将铜箔收紧。6、将按近辊打到原位。7.依据不同规格设定好放卷、中央及收卷。8、查看放卷上卷完成，启动机台开机生产。 | 1、对后处理线的设备进行检查、润滑、紧固和校准，及时发现并修复设备故障确保设备的安全防护装置（如防护罩、急停按钮、联锁装置等）完好有效，防止员工在操作过程中接触到危险部位。2、对电气系统进行定期检查和维护，确保电气设备的接地、绝缘、过载保护等符合安全标准，防止电气火灾和触电事故。3、将化学品（如酸、碱、电镀液、钝化液等）分类存放，避免相互接触发生化学反应，存储区域应设置明显的标识和警示标志。 | 1、收卷辊或母卷起吊时未悬挂稳绳。2、吊物下有人作业或人员站位不当。3、吊装时吊带捆绑或悬挂位置不当。4、作业时劳保用品穿戴不全。5、吊装时通道门内警示标志未显示。 | 1、起吊收卷辊或母卷时是否用稳绳。2、吊物下是否有人作业或人员站位不当。3、吊装时吊带捆绑或悬挂位置是否得当。4、作业时劳保用品是否穿戴不全。5、吊装时通道门内警示标志是否显示。 | 1、发生起重伤害时迅速停机断电停止吊车运行，使伤者脱离加害源 。2、吊物坠落时立即疏散警戒区人员，防止二次坠落伤害。 3、发生物体打击伤害时立即停机断电，使伤者脱离加害源并转移至安全区。 | 1、制定安全操作规程、保命、零伤害条款、作业指导书、设备操作规程。 2、规范佩戴劳保防护用品。 3、做好上岗准入确认和现场隐患排查。 4、启动机械伤害应急处置，隔离设备区域并防止二次伤害。 5、启动应急处置，疏散围观，保持现场平稳。 | 1、伤情轻微时，将伤者转移至安全区。 2、伤情严重或不明时，不可随意处置，立即汇报上级领导同时拨打急救电话。 3、安排人员在路口引导救援车辆。 4、立即用止血带止血。 5、如伤口无异物，用纱布或干净毛巾、口罩包扎伤口，用手压紧出血点。 6、如伤口有异物，用纱布、毛巾敷垫包扎。 7、严重者迅速送医。 8、隔离警示，保护现场。 9、发生机械伤害时迅速停机断电，将伤者脱离加害源并转移至安全区 10、对出血部位加压包扎止血，骨折者切勿随意移动，立即拨打急救电话送医 11、伤者平躺于地面保持原姿态，勿移动。出血加压包扎，疑似骨折勿搬动，立即拨打急救电话送医。
277 | 后处理工序 | 后处理机 | 穿箔引箔 | 化学能 | 人员在槽内穿箔踩踏槽体边缘、引箔带时肢体接触溶液、烘箱未断电 | 灼烫 | 2 | 2 | 4 | 低风险 | 化工 | 安全生产保障部 | 岗位 | 1、开机引箔、穿箔时严禁线速度超过2m/min。2、人员在槽内穿箔必须站立于辊面上，严禁踩踏槽体边缘。 3、进入烘箱区域前必须确认烘箱已断电且温度低于40℃。4、引箔过程不要有铜箔屑等异物掉入槽内，发现时及时清理。5、设置引箔带时严防肢体接触溶液，造成灼烫伤害。6、引箔作业时，铜箔引入导辊后，方可开辊运行。 | 1、对后处理线的设备进行检查、润滑、紧固和校准，及时发现并修复设备故障确保设备的安全防护装置（如防护罩、急停按钮、联锁装置等）完好有效，防止员工在操作过程中接触到危险部位。2、对电气系统进行定期检查和维护，确保电气设备的接地、绝缘、过载保护等符合安全标准，防止电气火灾和触电事故。3、将化学品（如酸、碱、电镀液、钝化液等）分类存放，避免相互接触发生化学反应，存储区域应设置明显的标识和警示标志。 | 1、线速度超过2m/min。2、人员、踩踏槽体边缘。3、烘箱未断电。4、引箔带时肢体接触溶液。 | 1、线速度是否超过2m/min。2、人员是否违规，踩踏槽体边缘。3、烘箱是否断电。作业人员劳保品是否穿戴齐全 | 1、立即停机断电，停止设备运行，使伤者脱离加害源。 2、伤者转移至应急冲洗水源处。3、皮肤灼烫立即用大量流动清水持续冲洗至少15分钟。 | 1、制定安全操作规程、保命、零伤害条款、作业指导书、设备操作规程。 2、规范佩戴劳保防护用品。 3、做好上岗准入确认和现场隐患排查。 4、进行现场应急处置，隔离设备区域并防止二次伤害。 | 1、脱离伤害源用立即清水冲洗。 2、汇报并进行隔离。 3、拨打急救电话并引导救护车辆 。4、皮肤接触：脱去污染衣物，用大量流动清水冲洗至少15分钟后就医。 5、眼部溅入：立即翻开眼睑，用流动清水或洗眼器冲洗至少15分钟并送医。 6、化学灼伤及时送医，视伤情拨打急救电话。
278 | 后处理工序 | 后处理机 | 收卷作业 | 动能 | 用肢体触碰设备运转部位、作业时倚靠栏杆、用手触摸破损线束 | 机械致害 高处坠落 触电 | 2 | 3 | 6 | 低风险 | 机械 | 安全生产保障部 | 岗位 | 1、设置设备电气接地及警示标志，开机前确认设备线束、按钮等状态完好，严禁用手触摸破损线束，防止触电事故。2、设备运行时，人员与设备保持安全距离；使用行车调运卷辊时，控制运行速度，防止滑落或倾斜造成砸伤；操作气动换辊装置时，保持安全距离，防止机械伤害。 | 1、对后处理线的设备进行检查、润滑、紧固和校准，及时发现并修复设备故障确保设备的安全防护装置（如防护罩、急停按钮、联锁装置等）完好有效，防止员工在操作过程中接触到危险部位。2、对电气系统进行定期检查和维护，确保电气设备的接地、绝缘、过载保护等符合安全标准，防止电气火灾和触电事故。3、将化学品（如酸、碱、电镀液、钝化液等）分类存放，避免相互接触发生化学反应，存储区域应设置明显的标识和警示标志。 | 1、违规靠近运转设备。2、倚靠防护栏杆。 3、上楼梯处废箔较多。 | 1、作业人员在操作时手部、肢体是否靠近运转设备。2、作业人员在作业间隙休息，是否将身体倚靠在平台防护栏杆上。3、现场作业环境是否干净整齐，废箔是否及时回收，不堆放在通道门处、楼梯口处。 | 发生事故伤害时迅速停机断电停止运行，使伤者脱离加害源，转移至安全区，进行应急处置。 | 1、制定安全操作规程、保命、零伤害条款、作业指导书、设备操作规程。 2、规范佩戴劳保防护用品。 3、做好上岗准入确认和现场隐患排查。 4、进行现场应急处置，隔离设备区域并防止二次伤害。 | 1、伤情轻微时，将伤者转移至安全区。 2、伤情严重或不明时，不可随意处置，立即汇报上级领导同时拨打急救电话。 3、安排人员在路口引导救援车辆。 4、立即用止血带止血。 5、如伤口无异物，用纱布或干净毛巾、口罩包扎伤口，用手压紧出血点。 6、如伤口有异物，用纱布、毛巾敷垫包扎。 7、严重者迅速送医。 8、隔离警示，保护现场。 9、发生机械伤害时迅速停机断电，将伤者脱离加害源并转移至安全区 10、对出血部位加压包扎止血，骨折者切勿随意移动，立即拨打急救电话送医 11、伤者平躺于地面保持原姿态，勿移动。出血加压包扎，疑似骨折勿搬动，立即拨打急救电话送医。
279 | 后处理工序 | 后处理机 | 导电辊更换作业 | 动能 | 吊物下有人作业或人员站位不当， 吊带断股、吊装时捆绑不当，起吊、就位或扶位配合不当 | 起重物致害 物体打击 | 2 | 3 | 6 | 低风险 | 机械 | 安全生产保障部 | 班组 | 1、吊具、吊索具（钢丝绳、吊带、吊钩）定期检验，吊钩设置防脱装置，严禁超载吊运。2、吊索夹角控制在60°至90°之间，同时被吊运的物体重量不超过吊索具额定载荷的70% 。3、作业前对天车抱闸、限位等进行检查确认。4、执行吊车运行保命条款：吊物下方严禁站人，有人不作业，生箔机下卷、母卷进入烘箱按照规定步骤、动作、路线进行。 | 1、持有效特种作业操作证操作起重机。2、作业前检查吊具、钢丝绳等。3、吊装作业人员保持安全距离。4、执行扶位作业保命条款。5、吊运必须使用稳绳。6、吊运前对吊链、钢丝绳、吊带检查确认，捆绑牢固无松动。 | 1、未持有效特种作业证操作起重机。2、钢丝绳断股或断丝、吊钩损坏、防脱钩损坏。3、物料吊挂不牢起吊，未使用稳绳。4、人员从吊物下通过，吊装时人员距离吊物过近。5、未执行阴极辊拆装作业检修工单6、天车抱闸限位失灵、吊钩无防脱装置。 | 1、岗前抽查保命条款、特殊作业步骤。2、起吊前检查吊索具、吊车运行情况。3、建立互保对子、互相提醒、保护。4、吊运前检查吊索具完好、吊物捆绑牢固、吊下无人 。吊装作业双人作业，阴极辊吊装作业施行5人作业。6、定期检验天车安全附件（抱闸、限位、超载限制器）。 | 1、发生起重伤害时迅速停机断电停止吊车运行，使伤者脱离加害源。2、吊物坠落时立即疏散警戒区人员，防止二次坠落伤害 | 1、制定安全操作规程、保命、零伤害条款、作业指导书、设备操作规程。2、规范佩戴劳保防护用品。3、做好上岗准入确认和现场隐患排查。4、启动起重伤害应急处置，隔离吊装区域，专人监护现场。 | 1、伤情轻微时，将伤者转移至安全区。2、伤情严重或不明时，不可随意处置，立即拨打急救电话并安排人员在路口引导救援车辆。3、立即用止血带止血。4、如伤口无异物，用纱布或干净毛巾、口罩包扎伤口，用手压紧出血点，如伤口有异物，用纱布、毛巾敷垫包扎，严重者迅速送医。5、隔离警示，保护现场。
280 | 后处理工序 | 后处理机 | 高温抗氧化检测作业 | 热能 | 烘箱取放样 | 灼烫 | 2 | 3 | 6 | 低风险 | 机械 | 安全生产保障部 | 班组 | 严禁烘烤易燃、易爆、易挥发溶剂。严禁使用普通塑料器皿（需确认耐温极限）或易燃包装。样品需合理摆放，不塞满、不贴加热管，保持热风循环畅通。 | 1、正确穿戴劳保防护品。 2、按设备操作规程和安全规程操作。 3、设置通风装置定期通风。 4、作业人员正确穿戴防酸碱服、护屏安全帽、防护面罩、耐酸碱手套等防护用品。 5、严格按操作规程执行加热、取样作业。 | 1、未按设备操作规程和安全规程操作。 2、化验分析工器具破损。 3、未规范穿戴劳保防护用具。 4、保温隔热层破损缺失。5、应急冲洗设施缺失或失效、警示标识缺失 | 1、检查设备或容器完好。 2、劳保品穿戴规范。 3、按安规或设备说明书操作。 4、检查应急冲洗设施完好可用、劳保防护用品穿戴是否到位。 | 取放高温样品时，必须佩戴耐高温手套及防护目镜，防止烫伤。降温至安全温度（如60℃以下）后方可开门取物，防止热浪灼伤。 | 1、制定安全操作规程、保命、零伤害条款、作业指导书、设备操作规程。 2、规范佩戴劳保防护用品。 3、做好上岗准入确认和现场隐患排查。 4、启动岗位应急处置程序，组织人员撤离至安全区域并警戒隔离 | 1、停止作业，立即撤离至安全处。 2、如有人员伤害立即冲洗施救或拨打医疗急救电话96990、8210120送。 3、报告班组或调度，做好警戒隔离 。4、皮肤接触：脱去污染衣物，用大量流动清水冲洗至少15分钟后就医。 5、眼部溅入：立即翻开眼睑，用流动清水或洗眼器冲洗至少15分钟并送医 。6、化学灼伤及时送医并携带化学品安全技术说明书(MSDS)。视伤情拨打急救电话。
281 | 后处理工序 | 后处理机 | 熟箔取样 | 动能 | 刀具脱落伤人 | 物体电击 | 2 | 3 | 6 | 低风险 | 机械 | 安全生产保障部 | 班组 | 1、设备传动、剪切部位设置防护罩/防护栏/联锁装置，运转中严禁开启 。2、设备设置急停按钮、安全联锁与限位，检修作业执行停机、断电、挂牌、上锁 。3、定期检查维护设备机械部件，防止断裂、松动、飞脱。 4、自动化/联锁装置完好有效，杜绝人为短接安全联锁。5、检修作业执行停机、断电、挂牌、制度，先确认后操作。 | 1、依据操作规程操作 2、设备运行中禁止触碰箔 3、专用工具夹箔。 4、严格执行操作规程，运转中严禁用手接触转动部位。 5、开机、检修、停机作业先确认设备完全停止并断电，杜绝误启动。 6、劳保防护用品穿戴齐全。 | 1、动作不标准未按规定操作。 2、设备运行中误操作 3、设备运行中触碰箔 4、未使用专用工具。 5、防护罩缺失损坏、安全联锁被短接、设备运转异常隐患。 6、未停机断电检修、误启动伤人隐患。 | 1、班组长巡查纠偏。 2、每班检查。 3、作业前检查。 4、互相提醒、保护。 5、检查防护罩、急停、联锁装置完好有效 。6、检修作业前确认停机断电挂牌上锁。 | 1、立即停机断电，停止设备运行，使伤者脱离加害源 2、对卷入部位保持现场，切勿强行拖拽伤者。 | 1、制定安全操作规程、保命、零伤害条款、作业指导书、设备操作规程。 2、规范佩戴劳保防护用品。 3、做好上岗准入确认和现场隐患排查。 4、启动机械伤害应急处置，隔离设备区域并防止二次伤害。 | 1、发生机械（物体打击）伤害事故时，要迅速停机断电停止设备运行，将受伤者脱离加害源。 2、如发生失血，应迅速使用止血带或现场干净的毛巾、口罩等物品包扎止血。 3、如发生骨折，应用急救夹板等将骨折处进行固定，切勿将骨折伤者随意移动，勿将外露伤骨推回。 4、迅速拨打医疗急救电话送医并向上级报告 。5、发生机械伤害时迅速停机断电，将伤者脱离加害源并转移至安全区 。6、对出血部位加压包扎止血，骨折者切勿随意移动，立即拨打急救电话送医。
282 | 后处理工序 | 后处理机 | 断箔接料 | 化学能 | 人员在槽内穿箔踩踏槽体边缘、引箔带时肢体接触溶液、烘箱未断电 | 灼烫 | 2 | 2 | 4 | 低风险 | 化工 | 安全生产保障部 | 岗位 | 1、穿箔时严禁线速度超过2m/min。2、人员在槽内穿箔必须站立于辊面上，严禁踩踏槽体边缘。 3、进入烘箱区域前必须确认烘箱已断电且温度低于40℃。4、引箔过程不要有铜箔屑等异物掉入槽内，发现时及时清理。5、设置引箔带时严防肢体接触溶液，造成灼烫伤害。6、引箔作业时，铜箔引入导辊后，方可开辊运行。 | 1、对后处理线的设备进行检查、润滑、紧固和校准，及时发现并修复设备故障确保设备的安全防护装置（如防护罩、急停按钮、联锁装置等）完好有效，防止员工在操作过程中接触到危险部位。2、对电气系统进行定期检查和维护，确保电气设备的接地、绝缘、过载保护等符合安全标准，防止电气火灾和触电事故。3、将化学品（如酸、碱、电镀液、钝化液等）分类存放，避免相互接触发生化学反应，存储区域应设置明显的标识和警示标志。 | 1、线速度超过2m/min。2、人员、踩踏槽体边缘。3、烘箱未断电。4、引箔带时肢体接触溶液。 | 1、线速度是否超过2m/min。2、人员是否违规，踩踏槽体边缘。3、烘箱是否断电。作业人员劳保品是否穿戴齐全 | 1、立即停机断电，停止设备运行，使伤者脱离加害源。 2、伤者转移至应急冲洗水源处。3、皮肤灼烫立即用大量流动清水持续冲洗至少15分钟。 | 1、制定安全操作规程、保命、零伤害条款、作业指导书、设备操作规程。 2、规范佩戴劳保防护用品。 3、做好上岗准入确认和现场隐患排查。 4、进行现场应急处置，隔离设备区域并防止二次伤害。 | 1、脱离伤害源用立即清水冲洗。 2、汇报并进行隔离。 3、拨打急救电话并引导救护车辆 。4、皮肤接触：脱去污染衣物，用大量流动清水冲洗至少15分钟后就医。 5、眼部溅入：立即翻开眼睑，用流动清水或洗眼器冲洗至少15分钟并送医。 6、化学灼伤及时送医，视伤情拨打急救电话。
283 | 后处理工序 | 后处理机 | 导电辊、胶辊、液下辊打磨作业 | 动能 | 辊系挤压 | 机械致害 | 2 | 3 | 6 | 低风险 | 机械 | 安全生产保障部 | 班组 | 1、打磨、清洁或凸点处理前，将压辊悬空脱离导电辊。2、导电辊、胶辊、液下辊打磨操作由主操及以上人员执行。2、作业中控制柜由专人负责控制。 | 1、对后处理线的设备进行检查、润滑、紧固和校准，及时发现并修复设备故障确保设备的安全防护装置（如防护罩、急停按钮、联锁装置等）完好有效，防止员工在操作过程中接触到危险部位。2、对电气系统进行定期检查和维护，确保电气设备的接地、绝缘、过载保护等符合安全标准，防止电气火灾和触电事故。3、将化学品（如酸、碱、电镀液、钝化液等）分类存放，避免相互接触发生化学反应，存储区域应设置明显的标识和警示标志。 | 1、设备未完全停机、断电并挂牌前进行导电辊、胶辊、液下辊打磨作业。2、作业前未将压辊悬空脱离导电辊，压辊未升起时用手或工具接触辊面。3、导电辊、胶辊、液下辊打磨操作由非授权人员擅自操作。4、作业中控制柜无人看管。 | 1、设备是否停机、断电、挂牌进行打磨作业。2、压辊是否悬空脱离导电辊。3、打磨操作是否由非授权人员擅自操作。4、作业中控制柜是否有人看管。 | 发生事故伤害时迅速停机断电停止运行，使伤者脱离加害源，转移至安全区，进行应急处置。 | 1、制定安全操作规程、保命、零伤害条款、作业指导书、设备操作规程。 2、规范佩戴劳保防护用品。 3、做好上岗准入确认和现场隐患排查。 4、进行现场应急处置，隔离设备区域并防止二次伤害。 | 1、伤情轻微时，将伤者转移至安全区。 2、伤情严重或不明时，不可随意处置，立即汇报上级领导同时拨打急救电话。 3、安排人员在路口引导救援车辆。 4、立即用止血带止血。 5、如伤口无异物，用纱布或干净毛巾、口罩包扎伤口，用手压紧出血点。 6、如伤口有异物，用纱布、毛巾敷垫包扎。 7、严重者迅速送医。 8、隔离警示，保护现场。 9、发生机械伤害时迅速停机断电，将伤者脱离加害源并转移至安全区 10、对出血部位加压包扎止血，骨折者切勿随意移动，立即拨打急救电话送医 11、伤者平躺于地面保持原姿态，勿移动。出血加压包扎，疑似骨折勿搬动，立即拨打急救电话送医。
284 | 后处理工序 | 后处理机 | 溶液泄漏、喷溅 | 热能 | 运行中介质外溅或泄漏 | 灼烫 | 2 | 3 | 6 | 低风险 | 化工 | 安全生产保障部 | 岗位 | 1、在设备周围设置防护栏、防护罩等，防止介质外溅伤人。2、配备紧急切断装置，一旦发生泄漏，能迅速切断介质供应，防止泄漏扩大。2、设置洗眼器、淋浴器等应急设施，以便在发生介质接触时及时进行冲洗。 | 1、个体防护齐全进入。 2、佩戴防护面屏作业。 3、现场配备应急水源。 4、执行安全规程及保命、零伤害条款。 5、作业人员正确穿戴防酸碱服、护屏安全帽、防护面罩、耐酸碱手套及胶鞋等防护用品 6、严格按操作规程作业。 | 1、阀门、法兰腐蚀泄漏。 2、设备标识、防护缺失。 3、未配应急水源。 4、个体防护不齐全。 5、介质泄漏喷溅。6、应急冲洗设施缺失或失效、警示标识缺失。 | 1、确认阀门、法兰无腐蚀泄漏。 2、确认防护完好、设备标识清晰。 3、现场配应急水源。 4、个体防护齐全。 5、防护是否完好 6、检查应急冲洗设施完好可用、劳保防护用品穿戴是否到位。 | 1、立即切断热源/介质源、关闭阀门，防止继续喷溅灼烫 2、迅速脱离灼烫源，就近转移至应急冲洗水源处 。3、皮肤灼烫立即用大量流动清水持续冲洗至少15分钟。 | 1、制定安全操作规程、保命、零伤害条款、作业指导书、设备操作规程。 2、规范佩戴劳保防护用品。 3、做好上岗准入确认和现场隐患排查。 4、启动岗位应急处置程序，组织人员撤离至安全区域并警戒隔离。 | 1、立即停止作业，使伤者脱离加害源。 2、进行现场急救。 3、汇报上级领导并送医。 4、皮肤接触：脱去污染衣物，用大量流动清水冲洗至少15分钟后就医 5、眼部溅入：立即翻开眼睑，用流动清水或洗眼器冲洗至少15分钟并送医 6、化学灼伤及时送医并携带化学品安全技术说明书(MSDS)。视伤情拨打急救电话。
285 | 后处理工序 | 后处理机 | 后处理机 | 动能 | 运行中接触皮带或转动设备挤、碾风险 | 机械致害 | 2 | 2 | 4 | 低风险 | 机械 | 安全生产保障部 | 岗位 | 1、设备旋转、传动部位设置防护罩/防护栏/联锁装置，运转中严禁开启。 2、设备设置急停按钮、安全联锁与限位，检修作业执行停机、断电、挂牌、上锁 。3、定期检查维护设备机械部件，防止断裂、松动、飞脱。 4、自动化/联锁装置完好有效，杜绝人为短接安全联锁。 | 1、规范穿戴个体防护用品。 2、确认防护装置完好。 3、确认控制柜面板参数及信号指示、仪表控制数据显示正常。 4、开停机前确认，接到指令后开车。 5、操作人员持证上岗，严格执行操作规程，运转中严禁用手接触转动部位 。6、开机、检修、停机作业先确认设备完全停止并断电，杜绝误启动 7、劳保防护用品穿戴齐全（工作服、防护手套、防砸鞋等），长发束起。 | 1、防护装置缺损。 2、制柜面板参数控制数据显示异常。 3、开停车指令有误。 4、防护罩缺失损坏、安全联锁被短接、设备运转异常。 5、未停机断电检修、误启动伤人。 | 1、每班对防护装置。 2、每班对控制参数、显示数据进行确认。 3、开停车指令必须经现场确认后下达。 4、检查防护罩、急停、联锁装置完好有效。 5、检修作业前确认停机断电挂牌上锁。 | 立即停机断电，停止设备运行，使伤者脱离加害源。 | 1、制定安全操作规程、保命、零伤害条款、作业指导书、设备操作规程。 2、规范佩戴劳保防护用品。 3、做好上岗准入确认和现场隐患排查。 4、启动机械伤害应急处置，隔离设备区域并防止二次伤害。 | 1、伤情轻微时，将伤者转移至安全区。 2、伤情严重或不明时，不可随意处置，立即汇报上级领导同时拨打急救电话。 3、安排人员在路口引导救援车辆。 4、立即用止血带止血。 5、如伤口无异物，用纱布或干净毛巾、口罩包扎伤口，用手压紧出血点。 6、如伤口有异物，用纱布、毛巾敷垫包扎。 7、严重者迅速送医。 8、隔离警示，保护现场。 9、发生机械伤害时迅速停机断电，将伤者脱离加害源并转移至安全区 10、对出血部位加压包扎止血，骨折者切勿随意移动，立即拨打急救电话送医。
286 | 后处理工序 | 后处理机 | 辊系吊装 | 动能 | 吊运收卷辊、胶辊、导电辊时有磕伤、碰伤、挤伤、砸伤 | 起重物致害 | 2 | 3 | 6 | 低风险 | 机械 | 安全生产保障部 | 岗位 | 1、吊具、吊索具（钢丝绳、吊带、吊钩）定期检验，吊钩设置防脱装置，严禁超载吊运。 2、执行吊车运行保命条款：吊物下方严禁站人，有人不作业 。3、起吊作业设置警戒区与专人指挥，吊物重心平稳、捆绑牢固 。4、天车抱闸、限位、超载限制器、缓冲器等安全附件齐全可靠。 | 1、持有效特种作业操作证操作起重机。 2、作业前检查吊具、钢丝绳等。 3、吊运作业人员保持安全距离。 4、执行扶位作业保命条款和吊辊作业保命条款 5、严格执行“十不吊”。 6、起重作业人员持证上岗，严格执行“十不吊”及操作规程。 7、吊运前对吊链、钢丝绳、吊带检查确认，捆绑牢固无松动。 | 1、未持有效特种作业证操作起重机。 2、钢丝绳断股或断丝、吊钩损坏、防脱钩损坏。 3、物料吊挂不牢起吊。 4、人员从吊物下通过。 5、吊运时人员距离吊物过近。 6、吊索具磨损断丝断股、超载吊运、吊物下站人。 7、天车抱闸限位失灵、吊钩无防脱装置。 | 1、岗前抽查。 2、每班检查。 3、起吊前检查。 4、互相提醒、保护。 5、吊运前检查吊索具完好、吊物捆绑牢固、吊下无人 6、定期检验天车安全附件（抱闸、限位、超载限制器）。 | 1、发生起重伤害时迅速停机断电停止吊车运行，使伤者脱离加害源 。2、吊物坠落时立即疏散警戒区人员，防止二次坠落伤害。 | 1、制定安全操作规程、保命、零伤害条款、作业指导书、设备操作规程。 2、规范佩戴劳保防护用品。 3、做好上岗准入确认和现场隐患排查。 4、启动起重伤害应急处置，隔离吊装区域，专人监护现场。 | 1、伤情轻微时，将伤者转移至安全区。 2、伤情严重或不明时，不可随意处置，立即汇报上级领导同时拨打急救电话。 3、安排人员在路口引导救援车辆。 4、立即用止血带止血。 5、如伤口无异物，用纱布或干净毛巾、口罩包扎伤口，用手压紧出血点。 6、如伤口有异物，用纱布、毛巾敷垫包扎。 7、严重者迅速送医。 8、隔离警示，保护现场。 9、迅速停机断电，将伤者脱离加害源并转移至安全区 。10、对出血部位包扎止血，骨折者切勿随意移动，立即拨打急救电话送医。
287 | 后处理工序 | 后处理机 | 电气元件 | 电能 | 检修中电气设备漏电有触电风险 | 触电 | 3 | 3 | 9 | 一般风险 | 电气 | 安全生产保障部 | 分厂 | 1、电气设备、开关、线路安装漏电保护器，并定期检验其动作可靠。 2、金属外壳做好接地/接零保护，电气线路绝缘完好、接线牢固无裸露 。3、检修执行停送电、验电、放电、接地、挂牌、上锁（上锁挂牌）制度。 4、潮湿、导电环境作业使用安全电压/隔离变压器，手持电动工具装设漏电保护。 5、检修作业执行停机、断电、挂牌、上锁（能量隔离）制度，先确认后操作。 | 1、切断有关电源，操作手柄应上锁或挂标示牌。 1、执行检修安全双确认。 2、持有效特种作业证作业。 3、一人作业，一人监护。 4、执行电气检修作业保命条款。 5、电气作业持证上岗，拆接电源线执行双确认，两人以上作业并设专人监护 。6、不得用湿手/湿手套操作电气开关，电气设备保持干燥清洁 。7、严禁非专业人员私拉乱接、带电作业。 | 1、未执行检修确认制度。 2、未持有效特种作业证操作。 3、单人作业，无人监护。 4、漏电保护器失效、接地不良、线路绝缘破损漏电隐患 。5、检修未验电、未接地、未挂牌上锁，带电作业隐患。 | 1、班组长巡查纠偏。 2、岗前抽查。 3、检修负责人巡查。 4、定期检查漏电保护器动作是否可靠、接地保护是否完好 。5、检修前严格执行停送电、验电、接地、挂牌上锁确认。 | 1、立即切断电源（拉闸、拔插头），使触电者脱离带电体 。2、无法切断电源时，用干燥绝缘物（木棒、干燥衣物）挑开电线，严禁直接用手拉拽。 | 1、制定安全操作规程、保命、零伤害条款、作业指导书、设备操作规程。 2、规范佩戴劳保防护用品。 3、做好上岗准入确认和现场隐患排查。 4、启动触电应急处置，隔离事故区域，防止二次触电，安排专人监护触电者。 | 1、切断电源或用绝缘物挑开带电体。 2、立即汇报上级领导同时拨打急救电话。 3、危险区隔离警戒。 4、引导救援车辆。 5、将伤者脱离电源，转移至安全区。 6、昏迷伤者心肺复苏。 7、如着火，使用灭火器扑灭。 8、灼烫伤者创面止血包扎。 9、触电者脱离电源后，判断意识与呼吸，如呼吸心跳骤停立即进行心肺复苏并持续至专业救护到达。 10、立即拨打急救电话，将伤者送医并密切观察。
288 | 后处理工序 | 后处理机 | 后处理机检修 | 动能 | 检修中绞辗挤压 | 机械致害 | 2 | 3 | 6 | 低风险 | 机械 | 安全生产保障部 | 岗位 | 1、设备旋转、传动、剪切部位设置防护罩/防护栏/联锁装置，运转中严禁开启。 2、设备设置急停按钮、安全联锁与限位，检修作业执行停机、断电、挂牌、上锁 。3、定期检查维护设备机械部件，防止断裂、松动、飞脱。 4、自动化/联锁装置完好有效，杜绝人为短接安全联锁。 5、检修作业执行停机、断电、挂牌、上锁（能量隔离）制度，先确认后操作。 | 1、由维修人员检修作业。 2、停机断电挂牌。 3、与生产岗位进行安全双确认。 4、操作人员持证上岗，严格执行操作规程，运转中严禁用手接触转动部位 。5、开机、检修、停机作业先确认设备完全停止并断电，杜绝误启动 。6、劳保防护用品穿戴齐全。 | 1、私自进行故障处理。 2、未停机断电挂牌。 3、检修与生产岗位未进行双确认。 4、防护罩缺失损坏、安全联锁被短接、设备运转异常。 5、未停机断电检修、误启动伤人。 | 1、维修人员检修作业。 2、确认停机断电挂牌。 3、确认与生产岗位进行安全双确认。 4、检查防护罩、急停、联锁装置完好有效。 5、检修作业前确认停机断电挂牌上锁。 | 1、立即停机断电，停止设备运行，使伤者脱离加害源 。2、对卷入部位保持现场，切勿强行拖拽伤者。 | 1、制定安全操作规程、保命、零伤害条款、作业指导书、设备操作规程。 2、规范佩戴劳保防护用品。 3、做好上岗准入确认和现场隐患排查。 4、启动机械伤害应急处置，隔离设备区域并防止二次伤害。 | 1、立即停车停止作业，使伤者脱离加害源。 2、进行现场急救。 3、汇报领导并送医。 4、发生机械伤害时迅速停机断电，将伤者脱离加害源并转移至安全区 5、对出血部位加压包扎止血，骨折者切勿随意移动，立即拨打急救电话送医。
289 | 后处理工序 | 后处理机 | 后处理机检修 | 动能 | 起吊设备检修材料时发生坠落的风险 | 起重物致害 | 2 | 3 | 6 | 低风险 | 机械 | 安全生产保障部 | 岗位 | 1、吊具、吊索具（钢丝绳、吊带、吊钩）定期检验，吊钩设置防脱装置，严禁超载吊运 。2、执行吊车运行保命条款：吊物下方严禁站人，有人不作业。 3、起吊作业设置警戒区与专人指挥，吊物重心平稳、捆绑牢固。 4、天车抱闸、限位、超载限制器、缓冲器等安全附件齐全可靠。 5、检修作业执行停机、断电、挂牌、上锁（能量隔离）制度，先确认后操作。 | 1、持有效特种作业操作证操作起重机。 2、作业前检查吊具、钢丝绳等 。3、吊运作业人员保持安全距离 。4、执行扶位作业保命条款和吊辊作业保命条款。并严格执行“十不吊” 。5、起重作业人员持证上岗，严格执行“十不吊”及操作规程 6、吊运前对吊链、钢丝绳、吊带检查确认，捆绑牢固无松动。 | 1、未持有效特种作业证操作起重机。 2、钢丝绳断股或断丝、吊钩损坏、防脱钩损坏。 3、物料吊挂不牢起吊。 4、人员从吊物下通过。 5、吊运时人员距离吊物过近。 6、吊索具磨损断丝断股、超载吊运、吊物下站人。7、天车抱闸限位失灵、吊钩无防脱装置。 | 1、岗前抽查。 2、每班检查。 3、起吊前检查。 4、互相提醒、保护。 5、吊运前检查吊索具完好、吊物捆绑牢固、吊下无人 6、定期检验天车安全附件（抱闸、限位、超载限制器）。 | 1、发生起重伤害时迅速停机断电停止吊车运行，使伤者脱离加害源 。2、吊物坠落时立即疏散警戒区人员，防止二次坠落伤害。 | 1、制定安全操作规程、保命、零伤害条款、作业指导书、设备操作规程。 2、规范佩戴劳保防护用品。 3、做好上岗准入确认和现场隐患排查。 4、启动起重伤害应急处置，隔离吊装区域，专人监护现场。 | 1、立即停车停止作业，使伤者脱离加害源。 2、进行现场急救。 3、汇报领导并送医。 4、发生机械伤害时迅速停机断电，将伤者脱离加害源并转移至安全区 5、对出血部位加压包扎止血，骨折者切勿随意移动，立即拨打急救电话送医。
290 | 后处理工序 | 后处理机 | 废箔剥离 | 动能 | 剥离废箔时有磕伤、碰伤、砸伤、划伤、割伤的风险 | 物体打击 其他事故 | 2 | 3 | 6 | 低风险 | 机械 | 安全生产保障部 | 岗位 | 1、高处、起重作业下方设置警戒区与防护隔离，作业区域人员佩戴安全帽 2、工具、物料使用工具袋/防坠绳固定，严禁抛掷，平台设踢脚板防坠物 3、吊运物料捆绑牢固，废箔、料卷、木箱堆码稳固不超高 4、作业现场保持整洁，平台、楼梯、走道防滑防跌，物料定置摆放 5、清扫、巡检、检修作业先确认现场安全，工器具完好，杜绝滑跌、绊倒 6、设备设施定期点检维护，消除松动、晃动、漏液等隐患 | 1、安全教育培训。 2、劳保品穿戴规范。 3、割箔时料卷平放，箔面不能与地面有夹角。 4、安全互保。 5、工器具完好。 6、进入作业区域正确佩戴安全帽、穿防砸鞋，先确认后操作 7、禁止在吊物、高处作业下方停留或通行，配合人员相互避让 8、严格落实班前五项准入，作业前确认人员精神状态与现场安全 9、规范劳保防护用品穿戴，严禁违章作业 | 1、安全教育不到位。 2、劳保品穿戴不规范。 3、料卷垂直于地面放置。 4、作业时配合不当。 5、工器具破损或缺陷。 6、安全帽防砸鞋未佩戴、高空抛物、物料堆码不牢隐患 7、吊物下方人员停留、警戒隔离缺失隐患 8、现场脏乱、油污滑倒、物料乱放绊倒隐患 9、设备设施松动晃动、点检不到位隐患 | 1、班组长巡查纠偏。 2、每班检查。 3、作业前检查。 4、互相提醒、保护。 5、检查劳保防护用品佩戴、警戒隔离设置、物料捆绑堆码牢固 6、检查现场整洁防滑、物料定置、设备点检维护到位 | 1、发生物体打击伤害时立即停机断电，使伤者脱离加害源并转移至安全区 2、发生滑跌等伤害时让伤者平躺原地，切勿随意移动 | 1、制定安全操作规程、保命、零伤害条款、作业指导书、设备操作规程。 2、规范佩戴劳保防护用品。 3、做好上岗准入确认和现场隐患排查。 4、启动物体打击应急处置，隔离现场，防止二次打击 5、启动应急处置，疏散围观，保持现场平稳 | 1、伤情轻微时，将伤者转移至安全区。 2、伤情严重或不明时，不可随意处置，立即汇报上级领导同时拨打急救电话。 3、安排人员在路口引导救援车辆。 4、立即用止血带止血。 5、如伤口无异物，用纱布或干净毛巾、口罩包扎伤口，用手压紧出血点。 6、如伤口有异物，用纱布、毛巾敷垫包扎。 7、严重者迅速送医。 8、隔离警示，保护现场。 9、停机断电，将伤者脱离伤害源转移至安全区，对出血部位止血包扎，不要移动骨折伤者，立即送医。 10、伤者平躺于地面保持原姿态，勿移动。出血加压包扎，疑似骨折勿搬动，立即拨打急救电话送医。
291 | 后处理工序 | 后处理机 | 废箔剥离 | 动能 | 废箔装入吨包袋时从袋内滑落砸伤的风险 | 物体打击 | 2 | 2 | 4 | 低风险 | 机械 | 安全生产保障部 | 岗位 |  | 1、要求作业人员严格按照吨包袋的承载能力和废箔的特性进行装载，避免超载或偏载。2、装载过程中，应确保废箔在吨包袋内分布均匀，避免重心偏移。 | 1、作业人员劳保用品穿戴不全，未穿防砸鞋。2、未按吨包袋的承载能力装废箔。3、装袋过程中偏载，重心偏移。 | 1、作业人员是否劳保用品穿戴不全，是否穿防砸鞋。2、是否按吨包袋的承载能力装废箔。3、装袋过程中是否偏载，重心偏移。 | 发现废箔滑落或吨包袋倾斜，迅速将吨包袋及周围区域隔离，设置警戒线，禁止无关人员靠近。 | 1、制定安全操作规程、保命、零伤害条款、作业指导书、设备操作规程。 2、规范佩戴劳保防护用品。 3、迅速将吨包袋及周围区域隔离，设置警戒线，禁止无关人员靠近。确认和现场隐患排查。 4、启动物体打击应急处置，隔离现场，防止二次打击。 | 1、伤情轻微时，将伤者转移至安全区。 2、伤情严重或不明时，不可随意处置，立即汇报上级领导同时拨打急救电话。 3、安排人员在路口引导救援车辆。 4、立即用止血带止血。 5、如伤口无异物，用纱布或干净毛巾、口罩包扎伤口，用手压紧出血点。 6、如伤口有异物，用纱布、毛巾敷垫包扎。 7、严重者迅速送医。 8、隔离警示，保护现场。 9、停机断电，将伤者脱离伤害源转移至安全区，对出血部位止血包扎，不要移动骨折伤者，立即送医。
292 | 后处理工序 | 后处理机 | 废箔吊运 | 动能 | 吊运废箔时发生吨包袋吊带断裂 | 物体打击 | 2 | 2 | 4 | 低风险 | 机械 | 安全生产保障部 | 岗位 |  | 要求作业人员严格按照吨包袋的承载能力和废箔的特性进行装载，避免超载 | 1、作业人员劳保用品穿戴不全，未穿防砸鞋。2、装袋过程中超载。 | 1、作业人员是否劳保用品穿戴不全，是否穿防砸鞋。2、是否按吨包袋的承载能力装废箔。3、装袋过程中是否超载。 | 发现废箔吨袋吊带断裂，吊物下落，迅速将吨包袋及周围区域隔离，设置警戒线，禁止无关人员靠近。 | 1、制定安全操作规程、保命、零伤害条款、作业指导书、设备操作规程。 2、规范佩戴劳保防护用品。 3、迅速将吨包袋及周围区域隔离，设置警戒线，禁止无关人员靠近。确认和现场隐患排查。 4、立即进行现场应急处置。 | 1、伤情轻微时，将伤者转移至安全区。 2、伤情严重或不明时，不可随意处置，立即汇报上级领导同时拨打急救电话。 3、安排人员在路口引导救援车辆。 4、立即用止血带止血。 5、如伤口无异物，用纱布或干净毛巾、口罩包扎伤口，用手压紧出血点。 6、如伤口有异物，用纱布、毛巾敷垫包扎。 7、严重者迅速送医。 8、隔离警示，保护现场。 9、停机断电，将伤者脱离伤害源转移至安全区，对出血部位止血包扎，不要移动骨折伤者，立即送医。
293 | 后处理工序 | 后处理机 | 电解液泄漏、喷溅 | 热能 | 槽体清理 | 灼烫 其他事故 | 2 | 3 | 6 | 低风险 |  |  | 岗位 |  | 1、作业中佩戴防护眼镜及防护服。 2、排空介质。 3、作业人员正确穿戴防酸碱服、护屏安全帽、防护面罩、耐酸碱手套及胶鞋等防护用品。 4、严格按操作规程。5、严格落实班前五项准入，作业前确认人员精神状态与现场安全。 6、规范劳保防护用品穿戴，严禁违章作业。 | 1、操作时未佩戴护目镜被物料喷溅。 2、作业时未与岗位沟通。 3、管道内介质未排空。 4、各槽体底部及管道法兰无漏水漏液。5、液下辊两侧无漏水、漏液、结晶。6、现场脏乱、油污滑倒、物料乱放绊倒。 | 1、机台底部所有排污阀门打开。2.、机台底部各镀槽回液阀门全部关闭。3、.回用水阀门关闭。4、各槽体底部及管道法兰无漏水漏液。5、液下辊两侧无漏水、漏液、结晶。 | 1、立即关闭阀门，防止继续喷溅灼烫 2、迅速脱离灼烫源，就近转移至应急冲洗水源处 3、皮肤灼烫立即用大量流动清水持续冲洗至少15分钟。 4、发生滑跌等伤害时让伤者平躺原地，切勿随意移动。 | 1、制定安全操作规程、保命、零伤害条款、作业指导书、设备操作规程。 2、规范佩戴劳保防护用品。 3、做好上岗准入确认和现场隐患排查。 4、启动岗位应急处置程序，组织人员撤离至安全区域并警戒隔离。 5、启动应急处置，疏散围观，保持现场平稳。 | 1、脱离伤害源用立即清水冲洗。 2、汇报并进行隔离。 3、拨打急救电话并引导救护车辆 4、皮肤接触：脱去污染衣物，用大量流动清水冲洗至少15分钟后就医 5、眼部溅入：立即翻开眼睑，用流动清水或洗眼器冲洗至少15分钟并送医。 6、化学灼伤及时送医并携带化学品安全技术说明书(MSDS)。视伤情拨打急救电话 。
294 | 后处理工序 | 后处理机 | 阳极板 | 电能、动能 | 阳极板更换 | 机械致害 | 2 | 3 | 6 | 低风险 |  |  | 岗位 | 1、电气设备、开关、线路安装漏电保护器，并定期检验其动作可靠 2、金属外壳做好接地/接零保护，电气线路绝缘完好、接线牢固无裸露 3、检修执行停送电、验电、放电、接地、挂牌、上锁（上锁挂牌）制度 4、潮湿、导电环境作业使用安全电压/隔离变压器，手持电动工具装设漏电保护 5、设备旋转、传动、剪切部位设置防护罩/防护栏/联锁装置，运转中严禁开启 6、设备设置急停按钮、安全联锁与限位，检修作业执行停机、断电、挂牌、上锁 7、定期检查维护设备机械部件，防止断裂、松动、飞脱 8、自动化/联锁装置完好有效，杜绝人为短接安全联锁 9、检修作业执行停机、断电、挂牌、上锁（能量隔离）制度，先确认后操作 | 1、高空作业审批。 2、警戒隔离。 3、安全教育和技术交底。 4、断电、挂牌。 5、正确佩戴和悬挂安全带。 6、安全带和工器具符合标准，无损坏、无缺陷。 7、电气作业持证上岗，拆接电源线执行双确认，两人以上作业并设专人监护 8、不得用湿手/湿手套操作电气开关，电气设备保持干燥清洁 9、严禁非专业人员私拉乱接、带电作业 10、操作人员持证上岗，严格执行操作规程，运转中严禁用手接触转动部位 11、开机、检修、停机作业先确认设备完全停止并断电，杜绝误启动 12、劳保防护用品穿戴齐全（工作服、防护手套、防砸鞋等），长发束起 | 1、作业时未停机、断电、挂牌确认。2、吊索具捆绑不牢固。3、吊装作业时无证上岗。 4、人力挪动阳极板。5、电动推车未物料平衡、液压车超额定重量。 | 1、作业时未停机、断电、挂牌确认。 2、吊运时吊索具捆绑不牢固导致撞击设备的，严禁操作。3、吊装作业时无证上岗或特种设备未点检即吊装。4、阳极板安装位置有偏差时，直接用人力挪动。5、铜箔等物料吊运至电动推车后未堆置平衡。6、所吊运铜箔等物料重量超过电动推车、液压车额定重量。 | 发生起重伤害时迅速停机断电停止吊车运行，使伤者脱离加害源 | 1、制定安全操作规程、保命、零伤害条款、作业指导书、设备操作规程。 2、规范佩戴劳保防护用品。 3、做好上岗准入确认和现场隐患排查。 4启动机械伤害应急处置，隔离设备区域并防止二次伤害。 | 1、立即停车停止作业，使伤者脱离加害源。 2、进行现场急救。 3、汇报领导并送医。 4、发生机械伤害时迅速停机断电，将伤者脱离加害源并转移至安全区 5、对出血部位加压包扎止血，骨折者切勿随意移动，立即拨打急救电话送医。
295 | 后处理工序 | 控制柜、单元柜 | 集中控制柜 | 电能 | 表处理机集中控制柜 | 触电 | 3 | 3 | 9 | 一般风险 | 机械 | 安全生产保障部 | 分厂 | 1、电气设备、开关、线路安装漏电保护器，并定期检验其动作可靠。2、金属外壳做好接地/接零保护，电气线路绝缘完好、接线牢固无裸露。 3、检修执行停送电、验电、放电、接地、挂牌、上锁（上锁挂牌）制度。4、潮湿、导电环境作业使用安全电压/隔离变压器，手持电动工具装设漏电保护。 5、检修作业停机断电挂牌上锁，设置急停装置。 | 1、劳动防护（保护）用品穿戴齐全。2、防护设施完好。 3、漏电保护装置可靠。 3、电气作业持证上岗，拆接电源线执行双确认，两人以上作业并设专人监护。4、不得用湿手/湿手套操作电气开关，电气设备保持干燥清洁。 5、严禁非专业人员私拉乱接、带电作业 | 1、劳动防护（保护）用品穿戴不齐全。2、工器具防护设施缺失、不可靠。3、漏电保护器失效、接地不良、线路绝缘破损漏电。 4、检修未验电、未接地、未挂牌上锁，带电作业。 | 1、检查劳动防护（保护）用品是否穿戴齐全。2、检查工器具防护罩是否完好。 3、检查漏电保护装置是否灵敏可靠。4、定期检查漏电保护器动作是否可靠、接地保护是否完好 。5、检修前严格执行停送电、验电、接地、挂牌上锁确认。 | 1、立即切断电源（拉闸、拔插头），使触电者脱离带电体。 2、无法切断电源时，用干燥绝缘物（木棒、干燥衣物）挑开电线，严禁直接用手拉拽。 3、发生物体打击伤害时立即停机断电，使伤者脱离加害源并转移至安全区。4、发生机械伤害立即停机断电，使伤者脱离加害源。 | 1、制定安全操作规程、保命、零伤害条款、作业指导书、设备操作规程。2、规范佩戴劳保防护用品。3、做好上岗准入确认和现场隐患排查。4、启动触电应急处置，隔离事故区域，防止二次触电，安排专人监护触电者。 | 1、切断电源或用绝缘物挑开带电体。2、危险区隔离警戒。3、将伤者脱离电源，转移至安全区。4、如着火，使用灭火器扑灭。5、灼烫伤者创面止血包扎。 6、触电者脱离电源后，判断意识与呼吸，如呼吸心跳骤停立即进行心肺复苏并持续至专业救护到达，并立即拨打急救电话，将伤者送医并密切观察。
296 | 后处理工序 | 控制柜、单元柜 | 操作柜 | 电能 | 表处理机操作柜 | 触电 | 3 | 3 | 9 | 一般风险 | 机械 | 安全生产保障部 | 分厂 | 1、电气设备、开关、线路安装漏电保护器，并定期检验其动作可靠。2、金属外壳做好接地/接零保护，电气线路绝缘完好、接线牢固无裸露。 3、检修执行停送电、验电、放电、接地、挂牌、上锁（上锁挂牌）制度。4、潮湿、导电环境作业使用安全电压/隔离变压器，手持电动工具装设漏电保护。 5、检修作业停机断电挂牌上锁，设置急停装置。 | 1、劳动防护（保护）用品穿戴齐全。2、防护设施完好。 3、漏电保护装置可靠。 3、电气作业持证上岗，拆接电源线执行双确认，两人以上作业并设专人监护。4、不得用湿手/湿手套操作电气开关，电气设备保持干燥清洁。 5、严禁非专业人员私拉乱接、带电作业 | 1、劳动防护（保护）用品穿戴不齐全。2、工器具防护设施缺失、不可靠。3、漏电保护器失效、接地不良、线路绝缘破损漏电。 4、检修未验电、未接地、未挂牌上锁，带电作业。 | 1、检查劳动防护（保护）用品是否穿戴齐全。2、检查工器具防护罩是否完好。 3、检查漏电保护装置是否灵敏可靠。4、定期检查漏电保护器动作是否可靠、接地保护是否完好 。5、检修前严格执行停送电、验电、接地、挂牌上锁确认。 | 1、立即切断电源（拉闸、拔插头），使触电者脱离带电体。 2、无法切断电源时，用干燥绝缘物（木棒、干燥衣物）挑开电线，严禁直接用手拉拽。 3、发生物体打击伤害时立即停机断电，使伤者脱离加害源并转移至安全区。4、发生机械伤害立即停机断电，使伤者脱离加害源。 | 1、制定安全操作规程、保命、零伤害条款、作业指导书、设备操作规程。2、规范佩戴劳保防护用品。3、做好上岗准入确认和现场隐患排查。4、启动触电应急处置，隔离事故区域，防止二次触电，安排专人监护触电者。 | 1、切断电源或用绝缘物挑开带电体。2、危险区隔离警戒。3、将伤者脱离电源，转移至安全区。4、如着火，使用灭火器扑灭。5、灼烫伤者创面止血包扎。 6、触电者脱离电源后，判断意识与呼吸，如呼吸心跳骤停立即进行心肺复苏并持续至专业救护到达，并立即拨打急救电话，将伤者送医并密切观察。
297 | 后处理工序 | 控制柜、单元柜 | 高频电源控制柜 | 电能 | 高频电源控制柜 | 触电 | 3 | 3 | 9 | 一般风险 | 机械 | 安全生产保障部 | 分厂 | 1、电气设备、开关、线路安装漏电保护器，并定期检验其动作可靠。2、金属外壳做好接地/接零保护，电气线路绝缘完好、接线牢固无裸露。 3、检修执行停送电、验电、放电、接地、挂牌、上锁（上锁挂牌）制度。4、潮湿、导电环境作业使用安全电压/隔离变压器，手持电动工具装设漏电保护。 5、检修作业停机断电挂牌上锁，设置急停装置。 | 1、劳动防护（保护）用品穿戴齐全。2、防护设施完好。 3、漏电保护装置可靠。 3、电气作业持证上岗，拆接电源线执行双确认，两人以上作业并设专人监护。4、不得用湿手/湿手套操作电气开关，电气设备保持干燥清洁。 5、严禁非专业人员私拉乱接、带电作业 | 1、劳动防护（保护）用品穿戴不齐全。2、工器具防护设施缺失、不可靠。3、漏电保护器失效、接地不良、线路绝缘破损漏电。 4、检修未验电、未接地、未挂牌上锁，带电作业。 | 1、检查劳动防护（保护）用品是否穿戴齐全。2、检查工器具防护罩是否完好。 3、检查漏电保护装置是否灵敏可靠。4、定期检查漏电保护器动作是否可靠、接地保护是否完好 。5、检修前严格执行停送电、验电、接地、挂牌上锁确认。 | 1、立即切断电源（拉闸、拔插头），使触电者脱离带电体。 2、无法切断电源时，用干燥绝缘物（木棒、干燥衣物）挑开电线，严禁直接用手拉拽。 3、发生物体打击伤害时立即停机断电，使伤者脱离加害源并转移至安全区。4、发生机械伤害立即停机断电，使伤者脱离加害源。 | 1、制定安全操作规程、保命、零伤害条款、作业指导书、设备操作规程。2、规范佩戴劳保防护用品。3、做好上岗准入确认和现场隐患排查。4、启动触电应急处置，隔离事故区域，防止二次触电，安排专人监护触电者。 | 1、切断电源或用绝缘物挑开带电体。2、危险区隔离警戒。3、将伤者脱离电源，转移至安全区。4、如着火，使用灭火器扑灭。5、灼烫伤者创面止血包扎。 6、触电者脱离电源后，判断意识与呼吸，如呼吸心跳骤停立即进行心肺复苏并持续至专业救护到达，并立即拨打急救电话，将伤者送医并密切观察。
298 | 后处理工序 | 控制柜、单元柜 | 高频开关 | 电能 | 高频开关电源运行 | 触电 | 3 | 3 | 9 | 一般风险 | 机械 | 安全生产保障部 | 分厂 | 1、电气设备、开关、线路安装漏电保护器，并定期检验其动作可靠。2、金属外壳做好接地/接零保护，电气线路绝缘完好、接线牢固无裸露。 3、检修执行停送电、验电、放电、接地、挂牌、上锁（上锁挂牌）制度。4、潮湿、导电环境作业使用安全电压/隔离变压器，手持电动工具装设漏电保护。 5、检修作业停机断电挂牌上锁，设置急停装置。 | 1、劳动防护（保护）用品穿戴齐全。2、防护设施完好。 3、漏电保护装置可靠。 3、电气作业持证上岗，拆接电源线执行双确认，两人以上作业并设专人监护。4、不得用湿手/湿手套操作电气开关，电气设备保持干燥清洁。 5、严禁非专业人员私拉乱接、带电作业 | 1、劳动防护（保护）用品穿戴不齐全。2、工器具防护设施缺失、不可靠。3、漏电保护器失效、接地不良、线路绝缘破损漏电。 4、检修未验电、未接地、未挂牌上锁，带电作业。 | 1、检查劳动防护（保护）用品是否穿戴齐全。2、检查工器具防护罩是否完好。 3、检查漏电保护装置是否灵敏可靠。4、定期检查漏电保护器动作是否可靠、接地保护是否完好 。5、检修前严格执行停送电、验电、接地、挂牌上锁确认。 | 1、立即切断电源（拉闸、拔插头），使触电者脱离带电体。 2、无法切断电源时，用干燥绝缘物（木棒、干燥衣物）挑开电线，严禁直接用手拉拽。 3、发生物体打击伤害时立即停机断电，使伤者脱离加害源并转移至安全区。4、发生机械伤害立即停机断电，使伤者脱离加害源。 | 1、制定安全操作规程、保命、零伤害条款、作业指导书、设备操作规程。2、规范佩戴劳保防护用品。3、做好上岗准入确认和现场隐患排查。4、启动触电应急处置，隔离事故区域，防止二次触电，安排专人监护触电者。 | 1、切断电源或用绝缘物挑开带电体。2、危险区隔离警戒。3、将伤者脱离电源，转移至安全区。4、如着火，使用灭火器扑灭。5、灼烫伤者创面止血包扎。 6、触电者脱离电源后，判断意识与呼吸，如呼吸心跳骤停立即进行心肺复苏并持续至专业救护到达，并立即拨打急救电话，将伤者送医并密切观察。
299 | 后处理工序 | 控制柜、单元柜 | 高频开关 | 电能 | 高频开关电源检修 | 触电 | 3 | 3 | 9 | 一般风险 | 机械 | 安全生产保障部 | 分厂 | 1、电气设备、开关、线路安装漏电保护器，并定期检验其动作可靠。2、金属外壳做好接地/接零保护，电气线路绝缘完好、接线牢固无裸露。 3、检修执行停送电、验电、放电、接地、挂牌、上锁（上锁挂牌）制度。4、潮湿、导电环境作业使用安全电压/隔离变压器，手持电动工具装设漏电保护。 5、检修作业停机断电挂牌上锁，设置急停装置。 | 1、劳动防护（保护）用品穿戴齐全。2、防护设施完好。 3、漏电保护装置可靠。 3、电气作业持证上岗，拆接电源线执行双确认，两人以上作业并设专人监护。4、不得用湿手/湿手套操作电气开关，电气设备保持干燥清洁。 5、严禁非专业人员私拉乱接、带电作业 | 1、劳动防护（保护）用品穿戴不齐全。2、工器具防护设施缺失、不可靠。3、漏电保护器失效、接地不良、线路绝缘破损漏电。 4、检修未验电、未接地、未挂牌上锁，带电作业。 | 1、检查劳动防护（保护）用品是否穿戴齐全。2、检查工器具防护罩是否完好。 3、检查漏电保护装置是否灵敏可靠。4、定期检查漏电保护器动作是否可靠、接地保护是否完好 。5、检修前严格执行停送电、验电、接地、挂牌上锁确认。 | 1、立即切断电源（拉闸、拔插头），使触电者脱离带电体。 2、无法切断电源时，用干燥绝缘物（木棒、干燥衣物）挑开电线，严禁直接用手拉拽。 3、发生物体打击伤害时立即停机断电，使伤者脱离加害源并转移至安全区。4、发生机械伤害立即停机断电，使伤者脱离加害源。 | 1、制定安全操作规程、保命、零伤害条款、作业指导书、设备操作规程。2、规范佩戴劳保防护用品。3、做好上岗准入确认和现场隐患排查。4、启动触电应急处置，隔离事故区域，防止二次触电，安排专人监护触电者。 | 1、切断电源或用绝缘物挑开带电体。2、危险区隔离警戒。3、将伤者脱离电源，转移至安全区。4、如着火，使用灭火器扑灭。5、灼烫伤者创面止血包扎。 6、触电者脱离电源后，判断意识与呼吸，如呼吸心跳骤停立即进行心肺复苏并持续至专业救护到达，并立即拨打急救电话，将伤者送医并密切观察。
300 | 后处理工序 | 涉及酸碱作业 | 碱液配置罐 | 化学能 | 碱液配置 | 灼烫 | 3 | 3 | 9 | 一般风险 | 化工 | 安全生产保障部 | 分厂 | 1、管道、法兰、阀门连接处安装防喷溅装置。 4、设置紧急泄压、紧急切断及喷淋冲洗设施。作业点位就近设置应急洗眼器/冲洗水源。 5、配制、取样、开关阀操作执行“侧位站”、缓慢操作，避免正对喷溅方向。 6、涉酸碱/危化品作业正确佩戴防酸碱服、护屏面罩、耐酸碱手套，作业点就近设应急洗眼器与冲洗水源 。7、酸碱及危化品密封存放、标识清晰、分类隔离，防泄漏防喷溅，双人双锁管理。 | 1、个体防护齐全进入。 2、佩戴防护面屏 3、执行安全规程及保命、零伤害条款。 4、作业人员正确穿戴防酸碱服、护屏安全帽、防护面罩、耐酸碱手套及胶鞋等防护用品 。5、严格按操作规程执行加热、加酸、配液、取样作业，杜绝超温超压超量。 | 1、作业人员未正确穿戴防酸碱服、护屏安全帽、防护面罩、耐酸碱手套及胶鞋等防护用品 。2、严格按操作规程作业。3、管道、法兰、阀门连接处未防护 | 1、确认阀门、法兰无腐蚀泄漏。 2、确认防护完好、设备标识清晰。 3、现场配应急水源。 4、个体防护齐全。 5、检查高温介质温度压力是否超限、保温隔热及防护是否完好。 6、检查应急冲洗设施完好可用、劳保防护用品穿戴是否到位。 | 1、立即切断热源/介质源、关闭阀门，防止继续喷溅灼烫 2、迅速脱离灼烫源，就近转移至应急冲洗水源处 。3、皮肤灼烫立即用大量流动清水持续冲洗至少15分钟。 4、发生酸碱/化学品泄漏时，立即疏散至上风处并隔离警戒，切断泄漏源，用中和剂或吸收材料处置，严禁用水直接冲洗腐蚀性泄漏物（视物料性质）。 | 1、制定安全操作规程、保命、零伤害条款、作业指导书、设备操作规程。 2、规范佩戴劳保防护用品。 3、做好上岗准入确认和现场隐患排查。 4、启动岗位应急处置程序，组织人员撤离至安全区域并警戒隔离。 | 1、立即停止作业，使伤者脱离加害源。 2、进行现场急救。 3、汇报上级领导并送医。 4、皮肤接触：脱去污染衣物，用大量流动清水冲洗至少15分钟后就医 5、眼部溅入：立即翻开眼睑，用流动清水或洗眼器冲洗至少15分钟并送医 。6、化学灼伤及时送医并携带化学品安全技术说明书(MSDS)。视伤情拨打急救电话。
301 | 后处理工序 | 烘箱内作业 | 烘箱修理灯管 | 动能 | 修理灯管 | 触电 | 3 | 3 | 9 | 一般风险 | 电气 | 安全生产保障部 | 分厂 | 1、电气设备、开关、线路安装漏电保护器，并定期检验其动作可靠。 2、金属外壳做好接地/接零保护，电气线路绝缘完好、接线牢固无裸露 。3、检修执行停送电、验电、放电、接地、挂牌、上锁（上锁挂牌）制度。 4、潮湿、导电环境作业使用安全电压/隔离变压器，手持电动工具装设漏电保护。 5、检修作业执行停机、断电、挂牌、上锁（能量隔离）制度，先确认后操作。 | 1、安全教育培训。 2、劳保品穿戴规范 。。 3、安全互保.。4、工器具完好。5、电气作业持证上岗，拆接电源线执行双确认，两人以上作业并设专人监护。 6、不得用湿手/湿手套操作电气开关，电气设备保持干燥清洁 8、严禁非专业人员私拉乱接、带电作业。 | 1、安全教育不到位 2、劳保品穿戴不规范。3、漏电保护器失效、接地不良、线路绝缘破损漏电隐患。4、检修未验电、未接地、未挂牌上锁，带电作业。5、更换前烘箱及灯管温度未降至室温。 | 1、班组长巡查纠偏。 2、每班检查。 3、作业前检查。 4、互相提醒、保护。 5、定期检查漏电保护器动作是否可靠、接地保护是否完好。 6、检修前严格执行停送电、验电、接地、挂牌上锁确认。 | 1、立即切断电源（拉闸、拔插头），使触电者脱离带电体 2、无法切断电源时，用干燥绝缘物（木棒、干燥衣物）挑开电线，严禁直接用手拉拽。 | 1、制定安全操作规程、保命、零伤害条款、作业指导书、设备操作规程。 2、规范佩戴劳保防护用品。 3、做好上岗准入确认和现场隐患排查。 4、启动触电应急处置，隔离事故区域，防止二次触电，安排专人监护触电者 | 1、伤情轻微时，将伤者转移至安全区。 2、伤情严重或不明时，不可随意处置，立即汇报上级领导同时拨打急救电话。 3、安排人员在路口引导救援车辆。 4、立即用止血带止血。 5、如伤口无异物，用纱布或干净毛巾、口罩包扎伤口，用手压紧出血点。 6、如伤口有异物，用纱布、毛巾敷垫包扎。 7、严重者迅速送医。 8、隔离警示，保护现场。 9、触电者脱离电源后，判断意识与呼吸，如呼吸心跳骤停立即进行心肺复苏并持续至专业救护到达。 10、立即拨打急救电话，将伤者送医并密切观察。
302 | 后处理工序 | 后处理机 | 运箔过程 | 动能 | 运箔过程 | 车辆伤害事故 | 2 | 3 | 6 | 低风险 |  |  | 岗位 | 1、厂区道路设置限速、限行标志，人车分流，路口设置警示与减速设施。 2、拉运车辆（叉车、平板运输车）制动、倒车报警、灯光、喇叭等安全装置完好。 3、装卸、倒运作业设置警戒区，车辆停稳熄火后方可作业，装车捆绑牢固不超高超载。 | 1、小车电量充足、制动良好。 2、操作者注意力集中，按规定路线行进。 3、严格执行厂区限速管理，车辆出车前点检确认制动、倒车报警、灯光完好 。4、厂区人车混行区域注意避让，人员进入车辆作业盲区前先与驾驶员确认。 5、废箔、铜线装车捆绑牢固，杜绝超载超高超宽。 | 1、小车电量不充足、制动不好。 2、操作者注意力集中，按规定路线行进。 3、车辆制动倒车报警损坏、超速行驶、人车混行。4、装车捆绑不牢、超载超高、进入车辆盲区。 | 1、及时补充电量。 2、每班进行点检，检查制动是否完好。 3、检查车辆出车前点检、限速行驶、倒车报警灯光完好 。4、检查装卸捆绑牢固、不超载、人员避让车辆。 | 1、发生车辆伤害立即停车熄火，使伤者脱离加害源 。2、设置警戒区，防止二次事故，保护现场。 | 1、制定安全操作规程、保命、零伤害条款、作业指导书、设备操作规程。 2、规范佩戴劳保防护用品。 3、做好上岗准入确认和现场隐患排查。 4、启动车辆伤害应急处置，隔离现场，拨打急救电话。 | 1、伤情轻微时，将伤者转移至安全区。 2、伤情严重或不明时，不可随意处置，立即汇报上级领导同时拨打急救电话。 3、安排人员在路口引导救援车辆。 4、立即用止血带止血。 5、如伤口无异物，用纱布或干净毛巾、口罩包扎伤口，用手压紧出血点。 6、如伤口有异物，用纱布、毛巾敷垫包扎。 7、严重者迅速送医。 8、隔离警示，保护现场。 9、立即停车停止作业，使伤者脱离加害源 。10、对出血部位包扎止血，骨折者勿移动，立即拨打急救电话送医并保护现场。
303 | 后处理工序 | 后处理机作业 | 硅烷溶液配制 | 化学能 动能 | 硅烷溶液配制 | 灼烫 机械致害 | 2 | 3 | 6 | 低风险 | 化工 | 安全生产保障部 | 岗位 | 严格控制硅烷、和水的比例。混合过程中应缓慢加入原料，避免剧烈搅拌或快速混合导致局部浓度过高或产生静电。 | 按照作业指导书进行溶液配制。 1、作业人员正确穿戴防酸碱服、护屏安全帽、防护面罩、耐酸碱手套及胶鞋等防护用品。 2、严格按操作规程作业。 | 1、未按作业指导书要求进行配置。2、硅烷配制过程未佩戴防护手套、口罩、防护面屏，避免皮肤及粘膜与溶液直接接触。3、手伸入硅烷搅拌桶。4、配制完毕后，原包装容器未密封，未存放在阴凉、干燥、通风的地方，未远离火源和不相容物（如氧化剂、强酸、强碱）。 | 1、配置时戴防护面屏和口罩、防护面屏。 2、按作业指导书要求进行配置。3、硅烷搅拌开启后严禁将手伸入硅烷搅拌桶。4、配制完毕后，原包装容器必须保持密封，存放在阴凉、干燥、通风的地方，远离火源和不相容物（如氧化剂、强酸、强碱）。5、检查应急冲洗设施完好可用。 | 1、立即切断热源/介质源、关闭阀门，防止继续喷溅灼烫。 2、迅速脱离灼烫源，就近转移至应急冲洗水源处。 3、皮肤灼烫立即用大量流动清水持续冲洗至少15分钟。 4、发生机械伤害时迅速停机断电，将伤者脱离加害源并转移至安全区 5、对出血部位加压包扎止血，骨折者切勿随意移动。 | 1、制定安全操作规程、保命、零伤害条款、作业指导书、设备操作规程。 2、规范佩戴劳保防护用品。 3、做好上岗准入确认和现场隐患排查。 4、启动岗位应急处置程序，组织人员撤离至安全区域并警戒隔离。 | 1、皮肤接触：立即脱去被污染衣着，先用干抹布擦拭去溶液，然后再用清水冲洗，至少15分钟。 2、眼睛接触：立即提起眼睑，用大量流动清水或生理盐水彻底冲洗至少15分钟，经上述处理后立即送医院眼科治疗。 3、吸入：迅速脱离现场至空气新鲜处，保持呼吸道通畅。 4、通知班长或分厂值班人员。 5、皮肤接触：脱去污染衣物，用大量流动清水冲洗至少15分钟后就医 。6、眼部溅入：立即翻开眼睑，用流动清水或洗眼器冲洗至少15分钟并送医。 7、化学灼伤及时送医并携带化学品安全技术说明书(MSDS)。视伤情拨打急救电话。 8、发生机械伤害时迅速停机断电，将伤者脱离加害源并转移至安全.。9、对出血部位加压包扎止血，骨折者切勿随意移动。
304 | 后处理工序 | 后处理机作业 | 硅烷溶液配制 | 化学能 动能 | 硅烷溶液配制 | 中毒 爆炸 | 3 | 3 | 9 | 一般风险 | 化工 | 安全生产保障部 | 分厂 | 1、配制区域设置强制通风系统，确保空气流通，避免硅烷气体积聚。2、配制罐搅拌电机采用防爆型，防止电火花引发爆炸；设备接地良好，避免静电积聚。 | 1、配制作业必须在通风良好的区域进行，避免挥发性气体聚集；作业区域需远离明火、热源，并设置“严禁烟火”警示标识。 2、规范配制：严格按工艺要求进行配制，使用纯水，避免违规混配；配制过程需缓慢进行，避免剧烈反应导致液体飞溅或产气喷溅。 | 1、作业人员劳动防护用品穿戴不全。2、配制区域通风不良。3、未严格按照工艺要求配制。4、配制罐电气设备非防爆。 | 1、作业区域通风良好，禁火，远离热源、火花和明火。2、配制设备、管道、容器及操作人员需做好静电接地与跨接。3、严禁使用易产生火花的工具，防止静电火花引燃硅烷。4、检查是否严格执行“缓慢滴加、持续搅拌”的配制流程，避免急速加水或剧烈反应导致局部温度过高或气体瞬间释放。 | 1、立即停止配制。 2、将伤者脱离加害源并转移至安全区 5、进行现场应急处置。 | 1、制定安全操作规程、保命、零伤害条款、作业指导书、设备操作规程。 2、规范佩戴劳保防护用品。 3、做好上岗准入确认和现场隐患排查。 4、启动岗位应急处置程序，组织人员撤离至安全区域并警戒隔离。 | 吸入中毒：迅速将中毒人员转移至空气新鲜、无污染的上风处，保持呼吸道通畅；若出现呼吸困难，立即给予输氧；若人员昏迷，需进行人工呼吸（注意避免施救者吸入有毒烟雾），并立即送医，告知医生“硅烷中毒”，重点检查肺部情况。 眼睛接触：立即用大量流动清水（或生理盐水）冲洗眼睛至少15分钟，冲洗时轻轻翻开眼睑，确保接触眼内所有部位，冲洗后立即就医，切勿揉眼或涂抹药膏。 皮肤接触：立即用肥皂水配合大量流动清水冲洗受影响部位至少15分钟，彻底清除残留；若接触液态硅烷导致冻伤，切勿揉搓或热敷，需用干净毛巾包裹患处保暖，并立即就医。 误食：若误食液态硅烷，立即饮用2杯清水（切勿催吐，避免呕吐物堵塞呼吸道），并立即送医。
305 | 后处理工序 | 后处理机检修作业 | 更换辊系 | 动能 | 更换出液辊、入液辊、导电辊、张力辊、正压辊、侧压辊、液下辊 | 起重设备致害 | 3 | 3 | 9 | 一般风险 | 机械 | 安全生产保障部 | 分厂 | 1、起重设备（桥式/单梁吊等）按规定定期检验检测，安全附件（抱闸、限位、超载限制器、防脱装置）齐全可靠。 2、建立起重设备点检维护台账，轨道、吊钩、钢丝绳定期检查保养 。3、起吊作业设置警戒区、专人指挥，严格执行“十不吊”。 4、检修作业执行停机、断电、挂牌、上锁（能量隔离）制度，先确认后操作。 | 1、劳保用品穿戴齐全。 2、检查工器具安全状态。 3、停机、验电、挂牌后更换。 4、遵守天车安全操作规程。 5、起重设备操作及指挥人员持证上岗 。6、严格执行起吊作业保命条款，吊物下严禁站人。 | 1、劳保用品未穿戴齐全。 2、作业前未检查工器具安全状态。 3、未停机、验电、挂牌就作业。 4、不遵守天车安全操作规程。 5、起重设备安全附件失效、超检验期未检、违规吊运隐患。 | 1、作业前检查工器具安全状态。 2、检查设备是否带电。 3、定期检验起重设备及安全附件，检查点检维护记录。 | 发生起重设备事故时立即停机断电，停止吊运作业，使伤者脱离加害源 | 1、制定安全操作规程、保命、零伤害条款、作业指导书、设备操作规程。 2、规范佩戴劳保防护用品。 3、做好上岗准入确认和现场隐患排查。 4、启动应急处置，隔离吊装区域，防止二次事故 | 1、伤情轻微时，将伤者转移至安全区。 2、伤情严重或不明时，不可随意处置，立即拨打急救电话。 3、安排人员在路口引导救援车辆。 4、立即用止血带止血。 5、如伤口无异物，用纱布或干净毛巾、口罩包扎伤口，用手压紧出血点。 6、如伤口有异物，用纱布、毛巾敷垫包扎。 7、严重者迅速送医。 8、隔离警示，保护现场。 9、迅速停机断电，将伤者脱离加害源转移至安全区，包扎止血，骨折者勿移动，立即送医.。
306 | 后处理工序 | 后处理机检修作业 | 更换轴承 | 动能 | 更换轴承 | 机械伤害 | 2 | 3 | 6 | 低风险 | 机械 | 安全生产保障部 | 岗位 | 1、设备传动、挤压部位设置防护罩与联锁，运转中严禁清理、检修。 2、检修作业停机断电挂牌上锁，设置急停装置 。3、检修作业执行停机、断电、挂牌、上锁（能量隔离）制度，先确认后操作。 | 1、劳保用品穿戴齐全。 2、检查工器具安全状态。 3、停机、验电、挂牌后更换。 4、操作人员按规程操作，运转中严禁用手接触转动部位，劳保穿戴齐全。 | 1、劳保用品未穿戴齐全。 2、作业前未检查工器具安全状态。 3、未停机、验电、挂牌就作业。 4、防护罩缺失、联锁失效、运转中清理检修隐患。 | 1、作业前检查工器具安全状态。 2、检查设备是否带电。 3、检查防护罩联锁完好、停机断电检修确认。 | 发生机械伤害立即停机断电，使伤者脱离加害源 | 1、制定安全操作规程、保命、零伤害条款、作业指导书、设备操作规程。 2、规范佩戴劳保防护用品。 3、做好上岗准入确认和现场隐患排查。 4、启动应急处置，隔离设备区域 | 1、伤情轻微时，将伤者转移至安全区。 2、伤情严重或不明时，不可随意处置，立即拨打急救电话。 3、安排人员在路口引导救援车辆。 4、立即用止血带止血。 5、如伤口无异物，用纱布或干净毛巾、口罩包扎伤口，用手压紧出血点。 6、如伤口有异物，用纱布、毛巾敷垫包扎。 7、严重者迅速送医。 8、隔离警示，保护现场。 9、停机断电，将伤者脱离加害源，包扎止血，骨折勿移动，立即送医。
307 | 后处理工序 | 后处理机检修作业 | 更换传送带 | 动能 | 更换平皮带、同步带 | 机械伤害 | 2 | 3 | 6 | 低风险 |  |  | 岗位 | 1、设备传动、挤压部位设置防护罩与联锁，运转中严禁清理、检修。 2、检修作业停机断电挂牌上锁，设置急停装置 。3、检修作业执行停机、断电、挂牌、上锁（能量隔离）制度，先确认后操作。 | 1、劳保用品穿戴齐全。 2、检查工器具安全状态。 3、停机、验电、挂牌后更换。 4、操作人员按规程操作，运转中严禁用手接触转动部位，劳保穿戴齐全。 | 1、劳保用品未穿戴齐全。 2、作业前未检查工器具安全状态。 3、未停机、验电、挂牌就作业。 4、防护罩缺失、联锁失效、运转中清理检修。 | 1、作业前检查工器具安全状态。 2、检查设备是否带电。 3、检查防护罩联锁完好、停机断电检修确认。 | 发生机械伤害立即停机断电，使伤者脱离加害源 | 1、制定安全操作规程、保命、零伤害条款、作业指导书、设备操作规程。 2、规范佩戴劳保防护用品。 3、做好上岗准入确认和现场隐患排查。 4、启动应急处置，隔离设备区域。 | 1、伤情轻微时，将伤者转移至安全区。 2、伤情严重或不明时，不可随意处置，立即拨打急救电话。 3、安排人员在路口引导救援车辆。 4、立即用止血带止血。 5、如伤口无异物，用纱布或干净毛巾、口罩包扎伤口，用手压紧出血点。 6、如伤口有异物，用纱布、毛巾敷垫包扎。 7、严重者迅速送医。 8、隔离警示，保护现场。 9、停机断电，将伤者脱离加害源，包扎止血，骨折勿移动，立即送医。
308 | 后处理工序 | 后处理机检修作业 | 阀门 | 动能 | 更换阀门 | 灼烫 | 2 | 3 | 6 | 低风险 |  |  | 岗位 | 1、加装温度/液位自控联锁，介质温度、压力控制在工艺安全上限以内（如溶液温度≤95℃） 2、热介质管道、设备、阀门裸露部位设置保温/隔热层及防护罩，高温区域设置警示标识 3、跑冒滴漏治理：管道法兰、阀门连接处缠绕防护垫并定期紧固，防止热液/酸液喷溅 4、设置紧急泄压、紧急切断及喷淋冲洗设施。作业点位就近设置应急洗眼器/冲洗水源 5、配制、取样、开关阀操作执行“侧位站”、缓慢操作，避免正对喷溅方向 6、检修作业执行停机、断电、挂牌、上锁（能量隔离）制度，先确认后操作 | 1、操作人员侧立站位。 2、必须戴护屏安全帽。 3、执行阀门操作保命、零伤害条款：开关阀门侧位站。 4、阀门连接处缠绕防护。 5、作业人员正确穿戴防酸碱服、护屏安全帽、防护面罩、耐酸碱手套及胶鞋等防护用品 6、严格按操作规程执行加热、加酸、配液、取样作业，杜绝超温超压超量 | 1、未戴护屏安全帽。 2、未执行阀门操作保命、零伤害条款：开关阀门侧位站。 3、管道、阀门有泄露。 4、阀门连接处未缠绕防护。 5、保温隔热层破损缺失、高温介质泄漏喷溅隐患 6、应急冲洗设施缺失或失效、警示标识缺失 | 1、操作人员是否戴护屏安全帽。 2、是否执行阀门操作保命、零伤害条款：开关阀门侧位站。 3、阀门连接处是否进行缠绕防护。 4、阀门连接处是否缠绕防护。 5、检查高温介质温度压力是否超限、保温隔热及防护是否完好 6、检查应急冲洗设施完好可用、劳保防护用品穿戴是否到位 | 1、立即切断热源/介质源、关闭阀门，防止继续喷溅灼烫 2、迅速脱离灼烫源，就近转移至应急冲洗水源处 3、皮肤灼烫立即用大量流动清水持续冲洗至少15分钟 | 1、制定安全操作规程、保命、零伤害条款、作业指导书、设备操作规程。 2、规范佩戴劳保防护用品。 3、做好上岗准入确认和现场隐患排查。 4、启动岗位应急处置程序，组织人员撤离至安全区域并警戒隔离 | 1、迅速脱离灼烫源至应急冲洗水源处。 2、皮肤接触：立即脱去污染的衣着，用大量流动清水冲洗至少15分钟，转送医院就医。 3、眼睛接触：立即提起眼睑，用大量流动清水或生理盐水彻底冲洗15分钟，转送医院就医。 4、吸入：迅速离现场至空气新鲜处，保持呼吸道通畅，如呼吸停止，立即进行人工呼吸或体外心脏挤压法急救。 5、迅速拨打医疗急救电话送医并向上级领导报告。 6、皮肤接触：脱去污染衣物，用大量流动清水冲洗至少15分钟后就医 7、眼部溅入：立即翻开眼睑，用流动清水或洗眼器冲洗至少15分钟并送医。 8、化学灼伤及时送医并携带化学品安全技术说明书(MSDS)。视伤情拨打急救电话。
309 | 后处理工序 | 后处理机检修作业 | 机械密封 | 动能 | 更换机械密封 | 喷溅、机械伤害 | 2 | 3 | 6 | 低风险 |  |  | 岗位 | 1、设备传动、剪切、挤压部位设置防护罩与联锁，运转中严禁清理、检修 2、检修作业停机断电挂牌上锁，设置急停装置。 3、检修作业执行停机、断电、挂牌、上锁（能量隔离）制度，先确认后操作。 | 1、劳保用品穿戴齐全。 2、检查工器具安全状态。 3、停机、验电、挂牌后更换。 4、遵守天车安全操作规程。 5、操作人员按规程操作，运转中严禁用手接触转动部位，劳保穿戴齐全。 | 1、劳保用品未穿戴齐全。 2、作业前未检查工器具安全状态。 3、未停机、验电、挂牌就作业。 4、不遵守天车安全操作规程。 5、防护罩缺失、联锁失效、运转中清理检修。 | 1、作业前检查工器具安全状态。 2、检查设备是否带电。 3、检查防护罩联锁完好、停机断电检修确认。 | 发生机械伤害立即停机断电，使伤者脱离加害源 | 1、制定安全操作规程、保命、零伤害条款、作业指导书、设备操作规程。 2、规范佩戴劳保防护用品。 3、做好上岗准入确认和现场隐患排查。 4、启动应急处置，隔离设备区域。 | 1、伤情轻微时，将伤者转移至安全区。 2、伤情严重或不明时，不可随意处置，立即拨打急救电话。 3、安排人员在路口引导救援车辆。 4、立即用止血带止血。 5、如伤口无异物，用纱布或干净毛巾、口罩包扎伤口，用手压紧出血点。 6、如伤口有异物，用纱布、毛巾敷垫包扎。 7、严重者迅速送医。 8、隔离警示，保护现场。 9、停机断电，将伤者脱离加害源，包扎止血，骨折勿移动，立即送医。
310 | 后处理工序 | 后处理机检修作业 | 墙板 | 动能 | 拆装及更换墙板 | 其他伤害 | 3 | 3 | 9 | 一般风险 |  |  | 分厂 | 1、作业现场保持整洁，平台、楼梯、走道防滑防跌，物料定置摆放。 2、清扫、巡检、检修作业先确认现场安全，工器具完好，杜绝滑跌、绊倒 。3、设备设施定期点检维护，消除松动、晃动、漏液等隐患 。4、检修作业执行停机、断电、挂牌、上锁（能量隔离）制度，先确认后操作。 | 1、劳保用品穿戴齐全。 2、检查工器具安全状态。 3、停机、验电、挂牌后更换。 4、遵守天车安全操作规程。 5、严格落实班前五项准入，作业前确认人员精神状态与现场安全。 6、规范劳保防护用品穿戴，严禁违章作业。 | 1、劳保用品未穿戴齐全。 2、作业前未检查工器具安全状态。 3、未停机、验电、挂牌就作业。 4、不遵守天车安全操作规程。 5、现场脏乱、油污滑倒、物料乱放绊倒。6、设备设施松动晃动、点检不到位隐患。 | 1、作业前检查工器具安全状态。 2、检查设备是否带电。 3、检查现场整洁防滑、物料定置、设备点检维护到位。 | 发生滑跌等伤害时让伤者平躺原地，切勿随意移动 | 1、制定安全操作规程、保命、零伤害条款、作业指导书、设备操作规程。 2、规范佩戴劳保防护用品。 3、做好上岗准入确认和现场隐患排查。 4、启动应急处置，疏散围观，保持现场平稳 | 1、伤情轻微时，将伤者转移至安全区。 2、伤情严重或不明时，不可随意处置，立即拨打急救电话。 3、安排人员在路口引导救援车辆。 4、立即用止血带止血。 5、如伤口无异物，用纱布或干净毛巾、口罩包扎伤口，用手压紧出血点。 6、如伤口有异物，用纱布、毛巾敷垫包扎。 7、严重者迅速送医。 8、隔离警示，保护现场。 9、伤者平躺于地面保持原姿态，勿移动。出血加压包扎，疑似骨折勿搬动，立即拨打急救电话送医。
311 | 后处理工序 | 后处理机检修作业 | 减速机、电机 | 动能 | 更换减速机、电机 | 触电机械致害 | 3 | 3 | 9 | 一般风险 |  |  | 分厂 | 1、电气设备、开关、线路安装漏电保护器，并定期检验其动作可靠 。2、金属外壳做好接地/接零保护，电气线路绝缘完好、接线牢固无裸露。3、检修执行停送电、验电、放电、接地、挂牌、上锁（上锁挂牌）制度。 4、潮湿、导电环境作业使用安全电压/隔离变压器，手持电动工具装设漏电保护。 5、设备旋转、传动、剪切部位设置防护罩/防护栏/联锁装置，运转中严禁开启 。6、设备设置急停按钮、安全联锁与限位，检修作业执行停机、断电、挂牌、上锁。 7、定期检查维护设备机械部件，防止断裂、松动、飞脱。 8、自动化/联锁装置完好有效，杜绝人为短接安全联锁 9、检修作业执行停机、断电、挂牌、上锁（能量隔离）制度，先确认后操作。 | 1、劳保用品穿戴齐全。 2、检查工器具安全状态。 3、停机、验电、挂牌后更换。 4、遵守天车安全操作规程。 5、电气作业持证上岗，拆接电源线执行双确认，两人以上作业并设专人监护 。6、不得用湿手/湿手套操作电气开关，电气设备保持干燥清洁。 7、严禁非专业人员私拉乱接、带电作业。 8、操作人员持证上岗，严格执行操作规程，运转中严禁用手接触转动部位。 9、开机、检修、停机作业先确认设备完全停止并断电，杜绝误启动 。10、劳保防护用品穿戴齐全。 | 1、劳保用品未穿戴齐全。 2、作业前未检查工器具安全状态。 3、未停机、验电、挂牌就作业。 4、不遵守天车安全操作规程。 5、漏电保护器失效、接地不良、线路绝缘破损漏。 6、检修未验电、未接地、未挂牌上锁，带电作业隐患 7、防护罩缺失损坏、安全联锁被短接、设备运转异常。 8、未停机断电检修、误启动伤人。 | 1、作业前检查工器具安全状态。 2、检查设备是否带电。 3、定期检查漏电保护器动作是否可靠、接地保护是否完好 4、检修前严格执行停送电、验电、接地、挂牌上锁确认 。5、检查防护罩、急停、联锁装置完好有效。 6、检修作业前确认停机断电挂牌上锁。 | 1、立即切断电源（拉闸、拔插头），使触电者脱离带电体 2、无法切断电源时，用干燥绝缘物（木棒、干燥衣物）挑开电线，严禁直接用手拉拽 3、立即停机断电，停止设备运行，使伤者脱离加害源 4、对卷入部位保持现场，切勿强行拖拽伤者 | 1、制定安全操作规程、保命、零伤害条款、作业指导书、设备操作规程。 2、规范佩戴劳保防护用品。 3、做好上岗准入确认和现场隐患排查。 4、启动触电应急处置，隔离事故区域，防止二次触电，安排专人监护触电者 。5、启动机械伤害应急处置，隔离设备区域并防止二次伤害。 | 1、伤情轻微时，将伤者转移至安全区。 2、伤情严重或不明时，不可随意处置，立即拨打急救电话。 3、安排人员在路口引导救援车辆。 4、立即用止血带止血。 5、如伤口无异物，用纱布或干净毛巾、口罩包扎伤口，用手压紧出血点。 6、如伤口有异物，用纱布、毛巾敷垫包扎。 7、严重者迅速送医。 8、隔离警示，保护现场。 9、触电者脱离电源后，判断意识与呼吸，如呼吸心跳骤停立即进行心肺复苏并持续至专业救护到达。 10、发生机械伤害时迅速停机断电，将伤者脱离加害源并转移至安全区。 11、对出血部位加压包扎止血，骨折者切勿随意移动，立即拨打急救电话送医
312 | 后处理工序 | 起重机械 | 单梁吊 | 动能 | 运行中吊物坠落 | 起重物致害 | 3 | 3 | 9 | 一般风险 | 机械 | 安全生产保障部 | 分厂 | 1、吊具、吊索具（钢丝绳、吊带、吊钩）定期检验，吊钩设置防脱装置，严禁超载吊运 2、执行吊车运行保命条款：吊物下方严禁站人，有人不作业 3、起吊作业设置警戒区与专人指挥，吊物重心平稳、捆绑牢固 4、天车抱闸、限位、超载限制器、缓冲器等安全附件齐全可靠 | 1、操作人员持证上岗、设专人指吊。 2、吊车按运行通道行驶。 3、执行冶金起重作业保命条款及安全操作规。 4、起重作业人员持证上岗，严格执行“十不吊”及操作规程 5、执行扶位作业保命条款：腰部以上禁止用手扶位，起吊前确认人员撤离 6、吊运前对吊链、钢丝绳、吊带检查确认，捆绑牢固无松动 | 1、吊物未挂牢发生滑落。2、人员未及时避让吊车。3、人员未及时离开运行区域。 4、吊车未打铃警示。 5、吊索具磨损断丝断股、超载吊运、吊物下站人隐患 6、天车抱闸限位失灵、吊钩无防脱装置隐患 | 1、逐片检查确认吊物挂牢。 2、确认吊物运行通道无人员或障碍物。 3、吊车运行打铃警示。 4、吊运前检查吊索具完好、吊物捆绑牢固、吊下无人 5、定期检验天车安全附件（抱闸、限位、超载限制器） | 1、发生起重伤害时迅速停机断电停止吊车运行，使伤者脱离加害源 2、吊物坠落时立即疏散警戒区人员，防止二次坠落伤害 | 1、制定安全操作规程、保命、零伤害条款、作业指导书、设备操作规程。 2、规范佩戴劳保防护用品。 3、做好上岗准入确认和现场隐患排查。 4、启动起重伤害应急处置，隔离吊装区域，专人监护现场 | 1、发现者立即将伤者脱离加害源。 2、立即按程序汇报。 3、立即进行现场急救并送医。 4、迅速停机断电，将伤者脱离加害源并转移至安全区 5、对出血部位包扎止血，骨折者切勿随意移动，立即拨打急救电话送医
313 | 后处理工序 | 起重机械 | 单梁吊 | 动能 | 运行中碰撞挤压 | 起重物致害 | 3 | 3 | 9 | 一般风险 | 机械 | 安全生产保障部 | 分厂 | 1、吊具、吊索具（钢丝绳、吊带、吊钩）定期检验，吊钩设置防脱装置，严禁超载吊运 2、执行吊车运行保命条款：吊物下方严禁站人，有人不作业 3、起吊作业设置警戒区与专人指挥，吊物重心平稳、捆绑牢固 4、天车抱闸、限位、超载限制器、缓冲器等安全附件齐全可靠 | 1、操作人员持证上岗。 2、吊车按运行通道行驶。 3、打铃警示后启动运行。 4、执行冶金起重作业保命条款及安全操作规程。 5、起重作业人员持证上岗，严格执行“十不吊”及操作规程 6、执行扶位作业保命条款：腰部以上禁止用手扶位，起吊前确认人员撤离 7、吊运前对吊链、钢丝绳、吊带检查确认，捆绑牢固无松动 | 1、人员未及时避让吊车。 2、人员未及时离开运行区域。 3、吊车未打铃警示。 4、吊索具磨损断丝断股、超载吊运、吊物下站人隐患 5、天车抱闸限位失灵、吊钩无防脱装置隐患 | 1、确认吊物运行通道无人员或障碍物。 2、吊车运行打铃警示。 3、吊运前检查吊索具完好、吊物捆绑牢固、吊下无人 4、定期检验天车安全附件（抱闸、限位、超载限制器） | 1、发生起重伤害时迅速停机断电停止吊车运行，使伤者脱离加害源 2、吊物坠落时立即疏散警戒区人员，防止二次坠落伤害 | 1、制定安全操作规程、保命、零伤害条款、作业指导书、设备操作规程。 2、规范佩戴劳保防护用品。 3、做好上岗准入确认和现场隐患排查。 4、启动起重伤害应急处置，隔离吊装区域，专人监护现场 | 1、立即停车将伤者脱离加害源。 2、立即按程序汇报。 3、立即进行现场急救并送医。 4、迅速停机断电，将伤者脱离加害源并转移至安全区 5、对出血部位包扎止血，骨折者切勿随意移动，立即拨打急救电话送医
314 | 后处理工序 | 起重机械 | 单梁吊 | 动能 | 运行中钢丝绳断裂 | 起重设备致害 | 3 | 3 | 9 | 一般风险 | 机械 | 安全生产保障部 | 分厂 | 1、起重设备（桥式/单梁吊等）按规定定期检验检测，安全附件（抱闸、限位、超载限制器、防脱装置）齐全可靠 2、建立起重设备点检维护台账，轨道、吊钩、钢丝绳定期检查保养 3、起吊作业设置警戒区、专人指挥，严格执行“十不吊” | 1、每班检查吊具、钢丝绳。 2、执行扶位作业保命条款。 3、起重设备操作及指挥人员持证上岗 4、严格执行起吊作业保命条款，吊物下严禁站人 | 1、钢丝绳断丝断股。 2、钢丝绳腐蚀。 3、起重设备安全附件失效、超检验期未检、违规吊运隐患 | 1、每班检查确认。 2、每班检查确认。 3、定期检验起重设备及安全附件，检查点检维护记录 | 1、发生起重设备事故时立即停机断电，停止吊运作业，使伤者脱离加害源 | 1、制定安全操作规程、保命、零伤害条款、作业指导书、设备操作规程。 2、规范佩戴劳保防护用品。 3、做好上岗准入确认和现场隐患排查。 4、启动应急处置，隔离吊装区域，防止二次事故 | 1、伤情轻微时，将伤者转移至安全区 2、伤情严重或不明时，不可随意处置，立即拨打急救电话。 3、安排人员在路口引导救援车辆。 4、立即用止血带止血。 5、如伤口无异物，用纱布或干净毛巾、口罩包扎伤口，用手压紧出血点。 6、如伤口有异物，用纱布、毛巾敷垫包扎。 7、严重者迅速送医。 8、隔离警示，保护现场。 9、迅速停机断电，将伤者脱离加害源转移至安全区，包扎止血，骨折者勿移动，立即送医
315 | 装备能源 | 药剂库房 | 药剂库房 | 化学能 | 储存或搬运试剂过程中发生伤人 | 中毒 其他伤害 | 3 | 3 | 9 | 一般风险 | 化工 | 安全生产保障部 | 分厂 | 1、设置防爆轴流风机对库房强制通风。2、根据试剂化学性质归类存放，码垛距墙预留30cm通道。3、设置易燃易爆、可燃气体报警仪。 | 1、作业前确认规范佩戴好安全帽、防护面屏、手套、工作服。2、试剂摆放整齐，发现有破损的试剂桶袋及时回收，并做好记录，作业前检查确认试剂桶袋完好无损。3、库管、安全环保组日常巡查。 | 1、劳保穿戴不齐全。2、试剂桶袋有破损。3、照明、通风设施故障。4、码垛过高，码放不整齐。5、混放、超量存放。 | 1、对试剂储存间巡检，保持试剂摆放整齐，发现有破损的试剂桶袋及时回收，并做好记录。2、作业前检查确认试剂桶袋完好无损； | 1、发现中毒窒息立即将中毒者撤离至空气流通的上风处，切断泄漏源 。2、救援人员佩戴正压式空气呼吸器后方可进入危险区域，严禁盲目施救。 3、对泄漏区域通风稀释、隔离警戒，防止扩散。 | 1、现场人员迅速撤离。2、汇报班组长、分厂调度。3、危险区域隔离。4、安排专业人员排除故障。5、经检查无安全隐患确认安全后，员工才可以正常作业。 | 1、将伤者脱离伤害源，转移至安全区。2、确认伤者伤势情况后汇报分厂调度拨打集团公司急救电话。3、不要移动骨折伤者。4、对灼伤部位用大量流动清水或生理盐水彻底冲洗至少15分钟。5、引导救援车辆救援。
316 | 装备能源 | 药剂库房 | 药剂库房 | 化学能 | 包装破损泄露；试剂码垛塌落发生伤人；发生泄漏产生易燃易爆，有毒有害气体 | 中毒、窒息、灼烫、 物体打击、 、火灾、可燃气体爆炸、泄漏 | 3 | 3 | 9 | 一般风险 | 化工 | 安全生产保障部 | 分厂 | 1、设置防爆轴流风机定时对库房强制通风，每班次至少两次，每次至少30分钟。2、对危化品库房定时巡查，每班次至少两次。3、设置静电消除装置。4、根据试剂化学性质归类存放，码垛距墙预留30cm通道。 | 1、未设置防爆轴流风机或无法启动时不作业。2、严格执行巡查、通风管理规定。3、未设置静电消除装置或静电消除装置故障、失效不作业。4、设置双人双锁管理，进入危化品库房前强制通风30分钟进入。5、设置气体报警仪。 | 1、劳保穿戴不齐全。2、试剂包装有破损。3、静电消除装置、照明、通风设施故障。4、码垛过高、与墙体间距小于30cm，码放不整齐。5、混放、超量存放。 | 1、作业前确认规范佩戴好安全帽、防护面屏、手套、防酸围裙。2、按照规定对试剂储存间巡检，保持试剂摆放整齐，发现有破损的试剂桶袋及时回收，并做好记录，作业前检查确认试剂桶袋完好无损。3、定期巡检，发现风机故障立即联系电工处理，做好通风记录。4、库管、安全环保组日常巡查。5、按照规定区域和规定量定置存放 。 | 1、发现中毒窒息立即将中毒者撤离至空气流通的上风处，切断泄漏源 。2、救援人员佩戴正压式空气呼吸器后方可进入危险区域，严禁盲目施救。 3、对泄漏区域通风稀释、隔离警戒，防止扩散。 | 1、现场人员迅速撤离。2、汇报班组长、分厂调度。3、危险区域隔离。4、安排专业人员排除故障。5、经检查无安全隐患确认安全后，员工才可以正常作业。 | 1、将伤者脱离伤害源，转移至安全区。2、确认伤者伤势情况后汇报分厂调度拨打集团公司急救电话。3、不要移动骨折伤者。4、对灼伤部位用大量流动清水或生理盐水彻底冲洗至少15分钟。5、引导救援车辆救援。
317 | 装备能源 | 备件材料库 | 备件材料库 | 动能 | 备件及材料装卸 | 物体打击 其他事故 | 2 | 2 | 4 | 低风险 | 机械 | 安全生产保障部分厂 | 岗位 | 1、料捆绑牢固，废箔、料卷、木箱堆码稳固不超高 。4、作业现场保持整洁，走道防滑防跌，物料定置摆放。 5、清扫、巡检、检修作业先确认现场安全，工器具完好，杜绝滑跌、绊倒。6、物资堆放需整齐稳固，遵循“上轻下重、上小下大”原则，严禁超高、超重。 | 1、按规穿戴劳保用品。 2、设置备品备件及材料装卸区域 “人动车不动、车遇人停让。车动人不动、人遇车避让” 。4、安全交底及安全协议签订 。5、进入作业区域正确佩戴安全帽、穿防砸鞋，先确认后操作。作业前确认人员精神状态与现场安全。6、规范劳保防护用品穿戴，严禁违章作业.。 | 1、备品备件及材料装卸车放置过程中倾翻或滑落。 2、库房内违规吸烟、使用明火。3、线路老化、虚接短路打火。4、电动叉车在库内违规充电。5、备件堆码超高。6、货架承载超限。7、货物遮挡消防器材，排烟窗口。 | 1、每班巡查。 2、班组长巡查纠偏。 3、安全互保，安全协议签订。 4、检查劳保防护用品佩戴、警戒隔离设置、物料捆绑堆码牢固 。5、检查现场整洁防滑、物料定置、设备点检维护到位。 | 1、发生物体打击伤害时立即停机断电，使伤者脱离加害源并转移至安全区。 2、发生滑跌等伤害时让伤者平躺原地，切勿随意移动。 | 1、制定安全操作规程、保命、零伤害条款、作业指导书、设备操作规程。 2、规范佩戴劳保防护用品。 3、做好上岗准入确认和现场隐患排查。 4、启动物体打击应急处置，隔离现场，防止二次打击。 5、启动应急处置，疏散围观，保持现场平稳。 | 1、将伤者脱离伤害源，转移至安全区 2、对出血部位止血包扎。 3、不要移动骨折伤者。 4、汇报分厂调度（中控室） 5、危险区隔离警戒。 6、引导救援车辆。 7、停机断电，将伤者脱离伤害源转移至安全区，对出血部位止血包扎，不要移动骨折伤者，立即送医 。8、伤者平躺于地面保持原姿态，勿移动。出血加压包扎，疑似骨折勿搬动，立即拨打急救电话送医。
318 | 装备能源 | 露天材料库 | 备件材料库 | 动能 | 备件及材料装卸 | 物体打击 其他事故 | 2 | 2 | 4 | 低风险 | 机械 | 安全生产保障部分厂 | 岗位 | 1、料捆绑牢固，堆码稳固不超高 。4、作业现场保持整洁，走道防滑防跌，物料定置摆放。 5、清扫确认现场安全，工器具完好，杜绝滑跌、绊倒。6、物资堆放需整齐稳固，遵循“上轻下重、上小下大”原则，严禁超高、超重。 | 1、按规穿戴劳保用品。 2、设置备品备件及材料装卸区域 “人动车不动、车遇人停让。车动人不动、人遇车避让” 。4、安全交底及安全协议签订 。5、进入作业区域正确佩戴安全帽、穿防砸鞋，先确认后操作。作业前确认人员精神状态与现场安全。6、规范劳保防护用品穿戴，严禁违章作业.。 | 1、备品备件及材料装卸车放置过程中倾翻或滑落。 2、库房内违规吸烟、使用明火。3、线路老化、虚接短路打火。4、电动叉车在库内违规充电。5、备件堆码超高。6、货架承载超限。7、货物遮挡消防器材。 | 1、每班巡查。 2、班组长巡查纠偏。 3、安全互保，安全协议签订。 4、检查劳保防护用品佩戴、警戒隔离设置、物料捆绑堆码牢固 。5、检查现场物料定置到位。 | 1、发生物体打击伤害时立即停机断电，使伤者脱离加害源并转移至安全区。 2、发生滑跌等伤害时让伤者平躺原地，切勿随意移动。 | 1、制定安全操作规程、保命、零伤害条款、作业指导书、设备操作规程。 2、规范佩戴劳保防护用品。 3、做好上岗准入确认和现场隐患排查。 4、启动物体打击应急处置，隔离现场，防止二次打击。 5、启动应急处置，疏散围观，保持现场平稳。 | 1、将伤者脱离伤害源，转移至安全区 2、对出血部位止血包扎。 3、不要移动骨折伤者。 4、汇报分厂调度（中控室） 5、危险区隔离警戒。 6、引导救援车辆。 7、停机断电，将伤者脱离伤害源转移至安全区，对出血部位止血包扎，不要移动骨折伤者，立即送医 。8、伤者平躺于地面保持原姿态，勿移动。出血加压包扎，疑似骨折勿搬动，立即拨打急救电话送医。
319 | 检修 | 冷水机组检修 | 冷水机组 | 动能 | 检修中接触运转部位被挤压、缠绕 | 机械致害 | 2 | 2 | 4 | 低风险 | 机械 | 安全生产保障部 | 岗位 | 1、设备旋转、传动、剪切部位设置防护罩/防护栏/联锁装置，运转中严禁开启 。2、设备设置急停按钮、安全联锁与限位，检修作业执行停机、断电、挂牌、上锁。 3、定期检查维护设备机械部件，防止断裂、松动、飞脱。 4、自动化/联锁装置完好有效，杜绝人为短接安全联锁 5。、检修作业执行停机、断电、挂牌、上锁（能量隔离）制度，先确认后操作。 | 1、执行检修双确认。 2、停机断电挂牌作业。 3、执行设备检修作业保命条款。 4、操作人员持证上岗，严格执行操作规程，运转中严禁用手接触转动部位。 5、开机、检修、停机作业先确认设备完全停止并断电，杜绝误启动 。6、劳保防护用品穿戴齐全。 | 1、未执行检修双确认。 2、未停机断电挂牌检修。 3、现场未隔离警示。 4、防护罩缺失损坏、安全联锁被短接、设备运转异常。 5、未停机断电检修、误启动伤人。 | 1、班组长巡查，岗位人员巡查。 2、班组长巡查。 3、班组长巡查纠偏。 4、检查防护罩、急停、联锁装置完好有效。 5、检修作业前确认停机断电挂牌上锁。 | 1、立即停机断电，停止设备运行，使伤者脱离加害源 2、进行现场应急处置。 | 1、制定安全操作规程、保命、零伤害条款、作业指导书、设备操作规程。 2、规范佩戴劳保防护用品。 3、做好上岗准入确认和现场隐患排查。 4、启动机械伤害应急处置，隔离设备区域并防止二次伤害。 | 1、伤情轻微时，将伤者转移至安全区。 2、伤情严重或不明时，不可随意处置，立即拨打急救电话。 3、安排人员在路口引导救援车辆。 4、立即用止血带止血。 5、如伤口无异物，用纱布或干净毛巾、口罩包扎伤口，用手压紧出血点。 6、如伤口有异物，用纱布、毛巾敷垫包扎。 7、严重者迅速送医。 8、隔离警示，保护现场。 9、发生机械伤害时迅速停机断电，将伤者脱离加害源并转移至安全区 。10、对出血部位加压包扎止血，骨折者切勿随意移动，立即拨打急救电话送医。
320 | 检修 | 冷水机组检修 | 冷水机组 | 电能 | 违章作业或接触带电体，检修未停机断电挂牌上锁 | 触电 | 3 | 3 | 9 | 一般风险 | 机械 | 安全生产保障部 | 分厂 | 1、电气设备、开关、线路安装漏电保护器，并定期检验其动作可靠。 2、金属外壳做好接地/接零保护，电气线路绝缘完好、接线牢固无裸露。 3、检修执行停送电、验电、放电、接地、挂牌、上锁（上锁挂牌）制度 。4、潮湿、导电环境作业使用安全电压/隔离变压器，手持电动工具装设漏电保护。 5、检修作业执行停机、断电、挂牌、上锁（能量隔离）制度，先确认后操作。 | 1、执行检修安全双确认。 2、持有效特种作业证作业。 3、禁止一人单独作业。 4、执行电气检修作业保命条款。 5、电气作业持证上岗，拆接电源线执行双确认，两人以上作业并设专人监护。 6、不得用湿手/湿手套操作电气开关，电气设备保持干燥清洁。 7、严禁非专业人员私拉乱接、带电作业。 | 1、未执行检修双确认作业。 2、未持有效特种作业证操作。 3、电工单人作业，无人监护。 4、接地接零、拆接线时未进行断电或未挂牌禁止合闸。 5、漏电保护器失效、接地不良、线路绝缘破损漏电。 6、检修未验电、未接地、未挂牌上锁，带电作业。 | 1、岗位人员签字确认后作业。 2、排班会班组长抽查，作业点班组长巡查纠偏。 3、班组长巡查纠偏。 4、作业前检查确认，班组长巡查纠偏。 5、定期检查漏电保护器动作是否可靠、接地保护是否完好。 6、检修前严格执行停送电、验电、接地、挂牌上锁确认。 | 1、立即切断电源（拉闸、拔插头），使触电者脱离带电体。 2、无法切断电源时，用干燥绝缘物（木棒、干燥衣物）挑开电线，严禁直接用手拉拽。 | 1、制定安全操作规程、保命、零伤害条款、作业指导书、设备操作规程。 2、规范佩戴劳保防护用品。 3、做好上岗准入确认和现场隐患排查。 4、启动触电应急处置，隔离事故区域，防止二次触电，安排专人监护触电者。 | 1、切断电源或用绝缘物挑开带电体。 2、汇报上级领导、厂分厂。 3、危险区隔离警戒。 4、引导救援车辆。 5、将伤者脱离电源，转移至安全区。 6、昏迷伤者心肺复苏。 7、如着火，使用灭火器扑灭。 8、灼烫伤者创面止血包扎。 9、触电者脱离电源后，判断意识与呼吸，如呼吸心跳骤停立即进行心肺复苏并持续至专业救护到达。 10、立即拨打急救电话，将伤者送医并密切观察。
321 | 检修 | 单梁吊 | 单梁吊检修 | 动能 | 高处作业时不系安全带 | 高处坠落 | 2 | 3 | 6 | 低风险 | 机械 | 安全生产保障部 | 岗位 | 1、作业平台、楼梯、临边设置牢固防护栏杆、踢脚板与安全防护设施并定期检查 。2、高处作业佩戴并正确使用安全带，做到高挂低用，挂点牢固可靠。 3、搭设合格作业平台、脚手架，梯子防滑稳固，孔洞设置盖板或护栏 。4、2米以上高处作业按规定办理高处作业审批，设置安全网或兜底防护。 5、高处作业正确佩戴安全带并高挂低用，作业平台、临边防护栏杆牢固，孔洞设盖板。 | 1、审批。 2、先确认现场作业环境，再作业 。 3、现场警示、告知、隔离，专人监护。 4、系好安全带作业，不系安全带制止作业。 5、安全带本质安全。 6、高处作业人员身体健康、经培训合格，禁止酒后、疲劳、恐高人员作业。 7、上下平台扶稳抓牢，作业时使用工具袋防止坠物。 8、恶劣天气（大风、雨雪）禁止露天高处作业。 | 1、未进行作业审批。 2、作业前未对环境进行确认 。 3、作业现场未警示、告知、隔离，专人监护。 4、未系好或带挂好安全带安全。 5、安全带挂扣、挂带等存在缺陷。 6、防护栏杆、孔洞盖板缺失损坏，作业平台不稳固。7、未系安全带、安全带挂点不牢、梯子不防滑。 | 1、按程序进行审批 。 2、作业前对环境进行确认 。 3、作业现场是否警示、告知、隔离，专人监护。 4、系好挂好安全带。 5、安全带挂扣、挂带等无缺陷。 6、检查平台楼梯防护栏杆、孔洞盖板完好牢固 。7、检查安全带正确佩戴高挂低用、作业平台稳固。 | 发生高处坠落时保持伤者平躺于原地，切勿随意移动，防止加重损伤 | 1、制定安全操作规程、保命、零伤害条款、作业指导书、设备操作规程。 2、规范佩戴劳保防护用品。 3、做好上岗准入确认和现场隐患排查。 4、启动高处坠落应急处置，疏散围观人员，保持现场安静平稳 | 1、发生高处坠落事故时，要让伤者平躺于地面或保持伤时姿态，切勿移动。 2、如发生失血，应迅速使用止血带或现场干净的毛巾、口罩等物品包扎止血。 3、如发生骨折，应用急救夹板等将骨折处进行固定，切勿将骨折伤者随意移动，勿将外露伤骨推回。 4、迅速拨打医疗急救电话送医并向领导报告。 5、对出血部位加压包扎，如有骨折、脊柱伤严禁搬运，立即拨打急救电话并等待专业救护。
322 | 检修 | 单梁吊 | 单梁吊检修 | 电能 | 检修或更换电器元件 | 触电 | 3 | 3 | 9 | 一般风险 | 机械 | 安全生产保障部 | 分厂 | 1、电气设备、开关、线路安装漏电保护器，并定期检验其动作可靠。 2、金属外壳做好接地/接零保护，电气线路绝缘完好、接线牢固无裸露 。3、检修执行停送电、验电、放电、接地、挂牌、上锁（上锁挂牌）制度。 4、潮湿、导电环境作业使用安全电压/隔离变压器，手持电动工具装设漏电保护。 5、检修作业执行停机、断电、挂牌、上锁（能量隔离）制度，先确认后操作。 | 1、停电、验电、接地、上锁（挂牌）作业，不停电验电接地上锁（挂牌）制止作业。 2、拆接电源线前必须进行双确认。 3、必须两人以上作业。 4、专人监护。 5、电气作业持证上岗，拆接电源线执行双确认，两人以上作业并设专人监护。 6、不得用湿手/湿手套操作电气开关，电气设备保持干燥清洁。 7、严禁非专业人员私拉乱接、带电作业 | 1、停电未验电、接地、挂牌、上锁。 2、未进行检修双确认。 3、单人作业。 4、无专人监护。 5、漏电保护器失效、接地不良、线路绝缘破损漏电。 6、检修未验电、未接地、未挂牌上锁，带电作业。 | 1、停电后必须验电、接地、挂牌、上锁。 2、必须进行检修双确认。 3、必须两人以上作业。 4、专人监护。 5、定期检查漏电保护器动作是否可靠、接地保护是否完好 6、检修前严格执行停送电、验电、接地、挂牌上锁确认。 | 1、立即切断电源（拉闸、拔插头），使触电者脱离带电体 。2、无法切断电源时，用干燥绝缘物（木棒、干燥衣物）挑开电线，严禁直接用手拉拽 | 1、制定安全操作规程、保命、零伤害条款、作业指导书、设备操作规程。 2、规范佩戴劳保防护用品。 3、做好上岗准入确认和现场隐患排查。 4、启动触电应急处置，隔离事故区域，防止二次触电，安排专人监护触电者。 | 1、切断电源。 2、汇报领导。 3、查看伤情。 4、将伤者（非骨折人员）移至安全地带。 5、进行人工呼吸和心肺复苏。 6、等待救援。 7、触电者脱离电源后，判断意识与呼吸，如呼吸心跳骤停立即进行心肺复苏并持续至专业救护到达。 8、立即拨打急救电话，将伤者送医并密切观察。
323 | 检修 | 单梁吊 | 单梁吊检修 | 动能 | 检修或更换备件 | 物体打击 | 2 | 2 | 4 | 低风险 | 机械 | 安全生产保障部 | 岗位 | 1、高处、起重作业下方设置警戒区与防护隔离，作业区域人员佩戴安全帽 2、工具、物料使用工具袋/防坠绳固定，严禁抛掷，平台设踢脚板防坠物 3、吊运物料捆绑牢固，废箔、料卷、木箱堆码稳固不超高 4、检修作业执行停机、断电、挂牌、上锁（能量隔离）制度，先确认后操作 | 1、必须穿防砸鞋。 2、现场警示、告知、隔离，专人监护。 3、先确认后操作。 4、禁止单人作业。 5、工器具完好无损坏。 6、进入作业区域正确佩戴安全帽、穿防砸鞋，先确认后操作 7、禁止在吊物、高处作业下方停留或通行，配合人员相互避让 | 1、未穿防砸鞋。 2、作业现场未警示、告知、隔离，专人监护。 3、未确认就操作。 4、单人作业或配合不合理。 5、工器具有缺陷或损坏。 6、安全帽防砸鞋未佩戴、高空抛物、物料堆码不牢隐患 7、吊物下方人员停留、警戒隔离缺失隐患 | 1、必须穿防砸鞋。 2、作业现场警示、告知、隔离，安排专人监护。 3、先确认后操作。 4、必须两人以上作业且做好配合。 5、工器具无缺陷无损坏。 6、检查劳保防护用品佩戴、警戒隔离设置、物料捆绑堆码牢固 | 1、发生物体打击伤害时立即停机断电，使伤者脱离加害源并转移至安全区 | 1、制定安全操作规程、保命、零伤害条款、作业指导书、设备操作规程。 2、规范佩戴劳保防护用品。 3、做好上岗准入确认和现场隐患排查。 4、启动物体打击应急处置，隔离现场，防止二次打击 | 1、停机断电。 2、将伤者脱离伤害源，转移至安全区。 3、对出血部位止血包扎。 4、不要移动骨折伤者。 5、汇报领导、厂分厂。 6、危险区隔离警戒。 7、引导救援车辆。 8、停机断电，将伤者脱离伤害源转移至安全区，对出血部位止血包扎，不要移动骨折伤者，立即送医
324 | 检修 | 配电室 | 电气线路检修 | 电能及热能 | 设备及线路检修未确认停电 | 触电 灼烫 | 3 | 3 | 9 | 一般风险 | 机械 | 安全生产保障部 | 分厂 | 1、电气设备、开关、线路安装漏电保护器，并定期检验其动作可靠。 2、金属外壳做好接地/接零保护，电气线路绝缘完好、接线牢固无裸露 。3、检修执行停送电、验电、放电、接地、挂牌、上锁（上锁挂牌）制度。 4、潮湿、导电环境作业使用安全电压/隔离变压器，手持电动工具装设漏电保护。 5、检修作业执行停机、断电、挂牌、上锁（能量隔离）制度，先确认后操作。 | 1、停电、验电、接地、上锁（挂牌）作业，不停电验电接地上锁（挂牌）制止作业。 2、拆接电源线前必须进行双确认。 3、必须两人以上作业。 4、专人监护。 5、电气作业持证上岗，拆接电源线执行双确认，两人以上作业并设专人监护。 6、不得用湿手/湿手套操作电气开关，电气设备保持干燥清洁。 7、严禁非专业人员私拉乱接、带电作业 | 1、停电未验电、接地、挂牌、上锁。 2、未进行检修双确认。 3、单人作业。 4、无专人监护。 5、漏电保护器失效、接地不良、线路绝缘破损漏电。 6、检修未验电、未接地、未挂牌上锁，带电作业。 | 1、停电后必须验电、接地、挂牌、上锁。 2、必须进行检修双确认。 3、必须两人以上作业。 4、专人监护。 5、定期检查漏电保护器动作是否可靠、接地保护是否完好 6、检修前严格执行停送电、验电、接地、挂牌上锁确认。 | 1、立即切断电源（拉闸、拔插头），使触电者脱离带电体 。2、无法切断电源时，用干燥绝缘物（木棒、干燥衣物）挑开电线，严禁直接用手拉拽 | 1、制定安全操作规程、保命、零伤害条款、作业指导书、设备操作规程。 2、规范佩戴劳保防护用品。 3、做好上岗准入确认和现场隐患排查。 4、启动触电应急处置，隔离事故区域，防止二次触电，安排专人监护触电者。 | 1、切断电源。 2、汇报领导。 3、查看伤情。 4、将伤者（非骨折人员）移至安全地带。 5、进行人工呼吸和心肺复苏。 6、等待救援。 7、触电者脱离电源后，判断意识与呼吸，如呼吸心跳骤停立即进行心肺复苏并持续至专业救护到达。 8、立即拨打急救电话，将伤者送医并密切观察。
325 | 检修 | 配电室 | 电缆沟及桥架检修 | 电能、热能、动能 | 电缆沟及桥架检修未确认检修条件 | 触电 灼烫 高处坠落 | 3 | 3 | 9 | 一般风险 | 机械 | 安全生产保障部 | 分厂 | 1、电气设备、开关、线路安装漏电保护器，并定期检验其动作可靠。 2、金属外壳做好接地/接零保护，电气线路绝缘完好、接线牢固无裸露 。3、检修执行停送电、验电、放电、接地、挂牌、上锁（上锁挂牌）制度。 4、潮湿、导电环境作业使用安全电压/隔离变压器，手持电动工具装设漏电保护。 5、检修作业执行停机、断电、挂牌、上锁（能量隔离）制度，先确认后操作。 | 1、停电、验电、接地、上锁（挂牌）作业，不停电验电接地上锁（挂牌）制止作业。 2、拆接电源线前必须进行双确认。 3、必须两人以上作业。 4、专人监护。 5、电气作业持证上岗，拆接电源线执行双确认，两人以上作业并设专人监护。 6、不得用湿手/湿手套操作电气开关，电气设备保持干燥清洁。 7、严禁非专业人员私拉乱接、带电作业 | 1、停电未验电、接地、挂牌、上锁。 2、未进行检修双确认。 3、单人作业。 4、无专人监护。 5、漏电保护器失效、接地不良、线路绝缘破损漏电。 6、检修未验电、未接地、未挂牌上锁，带电作业。 | 1、停电后必须验电、接地、挂牌、上锁。 2、必须进行检修双确认。 3、必须两人以上作业。 4、专人监护。 5、定期检查漏电保护器动作是否可靠、接地保护是否完好 6、检修前严格执行停送电、验电、接地、挂牌上锁确认。 | 1、立即切断电源（拉闸、拔插头），使触电者脱离带电体 。2、无法切断电源时，用干燥绝缘物（木棒、干燥衣物）挑开电线，严禁直接用手拉拽 | 1、制定安全操作规程、保命、零伤害条款、作业指导书、设备操作规程。 2、规范佩戴劳保防护用品。 3、做好上岗准入确认和现场隐患排查。 4、启动触电应急处置，隔离事故区域，防止二次触电，安排专人监护触电者。 | 1、切断电源。 2、汇报领导。 3、查看伤情。 4、将伤者（非骨折人员）移至安全地带。 5、进行人工呼吸和心肺复苏。 6、等待救援。 7、触电者脱离电源后，判断意识与呼吸，如呼吸心跳骤停立即进行心肺复苏并持续至专业救护到达。 8、立即拨打急救电话，将伤者送医并密切观察。
326 | 检修 | 配电室 | 配电室检修 | 电能、热能 | 点检安全距离不够 | 触电 灼烫 | 3 | 3 | 9 | 一般风险 |  |  | 分厂 | 1、电气设备、开关、线路安装漏电保护器，并定期检验其动作可靠。 2、金属外壳做好接地/接零保护，电气线路绝缘完好、接线牢固无裸露 。3、检修执行停送电、验电、放电、接地、挂牌、上锁（上锁挂牌）制度。 4、潮湿、导电环境作业使用安全电压/隔离变压器，手持电动工具装设漏电保护。 5、检修作业执行停机、断电、挂牌、上锁（能量隔离）制度，先确认后操作。 | 1、停电、验电、接地、上锁（挂牌）作业，不停电验电接地上锁（挂牌）制止作业。 2、拆接电源线前必须进行双确认。 3、必须两人以上作业。 4、专人监护。 5、电气作业持证上岗，拆接电源线执行双确认，两人以上作业并设专人监护。 6、不得用湿手/湿手套操作电气开关，电气设备保持干燥清洁。 7、严禁非专业人员私拉乱接、带电作业 | 1、停电未验电、接地、挂牌、上锁。 2、未进行检修双确认。 3、单人作业。 4、无专人监护。 5、漏电保护器失效、接地不良、线路绝缘破损漏电。 6、检修未验电、未接地、未挂牌上锁，带电作业。 | 1、停电后必须验电、接地、挂牌、上锁。 2、必须进行检修双确认。 3、必须两人以上作业。 4、专人监护。 5、定期检查漏电保护器动作是否可靠、接地保护是否完好 6、检修前严格执行停送电、验电、接地、挂牌上锁确认。 | 1、立即切断电源（拉闸、拔插头），使触电者脱离带电体 。2、无法切断电源时，用干燥绝缘物（木棒、干燥衣物）挑开电线，严禁直接用手拉拽 | 1、制定安全操作规程、保命、零伤害条款、作业指导书、设备操作规程。 2、规范佩戴劳保防护用品。 3、做好上岗准入确认和现场隐患排查。 4、启动触电应急处置，隔离事故区域，防止二次触电，安排专人监护触电者。 | 1、切断电源。 2、汇报领导。 3、查看伤情。 4、将伤者（非骨折人员）移至安全地带。 5、进行人工呼吸和心肺复苏。 6、等待救援。 7、触电者脱离电源后，判断意识与呼吸，如呼吸心跳骤停立即进行心肺复苏并持续至专业救护到达。 8、立即拨打急救电话，将伤者送医并密切观察。
327 | 检修 | 闭式冷却塔 | 风机、泵检修，塔体防腐 | 电能 | 风机叶轮防护缺失，未停机断电、设备故障、防腐材料 | 触电、机械致害、火灾 | 2 | 3 | 6 | 低风险 | 机械 | 安全生产保障部 | 分厂 | 1、设备旋转、传动部位设置防护罩/防护栏/联锁装置，运转中严禁开启 。2、设备设置急停按钮、安全联锁与限位，检修作业执行停机、断电、挂牌、上锁。 3、定期检查维护设备机械部件，防止断裂、松动、飞脱。 4、自动化/联锁装置完好有效，杜绝人为短接安全联锁 5。、检修作业执行停机、断电、挂牌、上锁（能量隔离）制度，先确认后操作。 | 1、执行检修双确认。 2、停机断电挂牌作业。 3、执行设备检修作业保命条款。 4、操作人员持证上岗，严格执行操作规程，运转中严禁用手接触转动部位。 5、开机、检修、停机作业先确认设备完全停止并断电，杜绝误启动 。6、劳保防护用品穿戴齐全。 | 1、未执行检修双确认。 2、未停机断电挂牌检修。 3、现场未隔离警示。 4、防护罩缺失损坏、安全联锁被短接、设备运转异常。 5、未停机断电检修、误启动伤人。 | 1、班组长巡查，岗位人员巡查。 2、班组长巡查。 3、班组长巡查纠偏。 4、检查防护罩、急停、联锁装置完好有效。 5、检修作业前确认停机断电挂牌上锁。 | 1、立即停机断电，停止设备运行，使伤者脱离加害源 2、进行现场应急处置。 | 1、制定安全操作规程、保命、零伤害条款、作业指导书、设备操作规程。 2、规范佩戴劳保防护用品。 3、做好上岗准入确认和现场隐患排查。 4、启动机械伤害应急处置，隔离设备区域并防止二次伤害。 | 1、伤情轻微时，将伤者转移至安全区。 2、伤情严重或不明时，不可随意处置，立即拨打急救电话。 3、安排人员在路口引导救援车辆。 4、立即用止血带止血。 5、如伤口无异物，用纱布或干净毛巾、口罩包扎伤口，用手压紧出血点。 6、如伤口有异物，用纱布、毛巾敷垫包扎。 7、严重者迅速送医。 8、隔离警示，保护现场。 9、发生机械伤害时迅速停机断电，将伤者脱离加害源并转移至安全区 。10、对出血部位加压包扎止血，骨折者切勿随意移动，立即拨打急救电话送医。
328 | 检修 | 槽罐检修 | 搅拌、阀门、管道检修 | 热能 | 更换搅拌、阀门，动火作业 | 灼烫、火灾 | 2 | 3 | 6 | 低风险 |  |  | 岗位 | 1、设备旋转、传动部位设置防护罩/防护栏/联锁装置，运转中严禁开启 。2、设备设置急停按钮、安全联锁与限位，检修作业执行停机、断电、挂牌、上锁。 3、定期检查维护设备机械部件，防止断裂、松动、飞脱。 4、自动化/联锁装置完好有效，杜绝人为短接安全联锁 5。、检修作业执行停机、断电、挂牌、上锁（能量隔离）制度，先确认后操作。 | 1、执行检修双确认。 2、停机断电挂牌作业。 3、执行设备检修作业保命条款。 4、操作人员持证上岗，严格执行操作规程，运转中严禁用手接触转动部位。 5、开机、检修、停机作业先确认设备完全停止并断电，杜绝误启动 。6、劳保防护用品穿戴齐全。7、动火作业执行有限空间作业要求。 | 1、未执行检修双确认。 2、未停机断电挂牌检修。 3、现场未隔离警示。 4、防护罩缺失损坏、安全联锁被短接、设备运转异常。 5、未停机断电检修、误启动伤人。5、有限空间作业未通风、监测就作业。 | 1、班组长巡查，岗位人员巡查。 2、班组长巡查。 3、班组长巡查纠偏。 4、检查防护罩、急停、联锁装置完好有效。 5、检修作业前确认停机断电挂牌上锁。6、有限空间通风、监测后作业。 | 1、立即停机断电，停止设备运行，使伤者脱离加害源 2、进行现场应急处置。 | 1、制定安全操作规程、保命、零伤害条款、作业指导书、设备操作规程。 2、规范佩戴劳保防护用品。 3、做好上岗准入确认和现场隐患排查。 4、启动机械伤害应急处置，隔离设备区域并防止二次伤害。 | 1、伤情轻微时，将伤者转移至安全区。 2、伤情严重或不明时，不可随意处置，立即拨打急救电话。 3、安排人员在路口引导救援车辆。 4、立即用止血带止血。 5、如伤口无异物，用纱布或干净毛巾、口罩包扎伤口，用手压紧出血点。 6、如伤口有异物，用纱布、毛巾敷垫包扎。 7、严重者迅速送医。 8、隔离警示，保护现场。 9、发生机械伤害时迅速停机断电，将伤者脱离加害源并转移至安全区 。10、对出血部位加压包扎止血，骨折者切勿随意移动，立即拨打急救电话送医。
329 | 检修 | 泵类设备检修 | 泵、电机、管道检修 | 动能 化学能 | 搬抬、吊运泵、电机、管道时伤害 | 机械致害、物体打击、灼烫 | 2 | 3 | 6 | 低风险 |  |  | 岗位 | 1、设备旋转、传动部位设置防护罩/防护栏/联锁装置，运转中严禁开启。 2、设备设置急停按钮、安全联锁与限位，检修作业执行停机、断电、挂牌、上锁 。3、定期检查维护设备机械部件，防止断裂、松动、飞脱。 4、自动化/联锁装置完好有效，杜绝人为短接安全联锁 。5、检修作业执行停机、断电、挂牌、上锁（能量隔离）制度，先确认后操作。 | 1、必须穿防砸鞋。 2、先确认后操作。 3、禁止单人作业。 4、工器具完好无损坏。 5、停电挂牌严格执行保命条款 6、操作人员持证上岗，严格执行操作规程，运转中严禁用手接触转动部位。 7、开机、检修、停机作业先确认设备完全停止并断电，杜绝误启动。 8、劳保防护用品穿戴齐全。 | 1、未穿防砸鞋。 2、未确认就操作。 3、单人作业或配合不合理。 4、工器具有缺陷或损坏。 5、未执行保命条款 6、防护罩缺失损坏、安全联锁被短接、设备运转异常隐患 7、未停机断电检修、误启动伤人隐患。8、管道内残留物未排尽。 | 1、必须穿防砸鞋。 2、先确认后操作。 3、必须两人以上作业且做好配合。 4、工器具无缺陷无损坏。 5、确认设备运转不检修，检修必停车。 6、检查防护罩、急停、联锁装置完好有效。 7、检修作业前确认停机断电挂牌上锁。8、确认泵、管道内残留物未排尽。 | 1、立即停机断电，停止设备运行，使伤者脱离加害源。 2、对卷入部位保持现场，切勿强行拖拽伤者。 | 1、制定安全操作规程、保命、零伤害条款、作业指导书、设备操作规程。 2、规范佩戴劳保防护用品。 3、做好上岗准入确认和现场隐患排查。 4、启动机械伤害应急处置，隔离设备区域并防止二次伤害。 | 1、发生机械（物体打击）伤害事故时，要迅速停机断电停止设备运行，将受伤者脱离加害源。 2、如发生失血，应迅速使用止血带或现场干净的毛巾、口罩等物品包扎止血。 3、如发生骨折，应用急救夹板等将骨折处进行固定，切勿将骨折伤者随意移动，勿将外露伤骨推回。4、迅速拨打医疗急救电话送医并向分厂报告。 5、发生机械伤害时迅速停机断电，将伤者脱离加害源并转移至安全区 。6、对出血部位加压包扎止血，骨折者切勿随意移动，立即拨打急救电话送医。
330 | 检修 | 板式换热器 | 更换板片 | 化学能 | 板片、紧固件。拆装作业工具缺陷，人员操作用力不当。 | 灼烫 | 3 | 3 | 9 | 低风险 | 化工 | 安全生产保障部 | 班组 | 1、管道、法兰、阀门连接处安装防护设施并定期检查，防止热液/酸液喷溅。 2、设置紧急泄压、紧急切断及喷淋冲洗设施。作业点位就近设置应急洗眼器/冲洗水源。 3、开关阀操作执行“侧位站”、缓慢操作，避免正对喷溅方向、。 | 1、必须戴护屏安全帽。 2、开关阀门侧位站。 3、阀门、法兰连接处做防护。 4、作业人员正确穿戴防酸碱服、护屏安全帽、防护面罩、耐酸碱手套及胶鞋等防护用品。5、严格按操作规程作业，杜绝超温超压。 | 1、未戴护屏安全帽。 2、未执行阀门操作零致害条款。3、阀门连接处未做防护。 4、保温隔热层破损缺失、高温介质泄漏喷溅。5、应急冲洗设施缺失或失效、警示标识缺失。 | 1、必须戴护屏安全帽。 2、执行阀门操作零致害条款。3、阀门连接处必须进行防护。 4、检查高温介质温度压力是否超限、保温隔热及防护是否完好 。5、检查应急冲洗设施完好可用、劳保防护用品穿戴是否到位。 | 1、立即切断热源/介质源、关闭阀门，防止继续喷溅灼烫 。2、迅速脱离灼烫源，就近转移至应急冲洗水源处。 3、皮肤灼烫立即用大量流动清水持续冲洗至少15分钟。 | 1、制定安全操作规程、保命、零伤害条款、作业指导书、设备操作规程。 2、规范佩戴劳保防护用品。 3、做好上岗准入确认和现场隐患排查。 4、启动岗位应急处置程序，组织人员撤离至安全区域并警戒隔离 | 1、迅速脱离灼烫源至应急冲洗水源处。 2、皮肤接触：立即脱去污染的衣着，用大量流动清水冲洗至少15分钟，转送医院就医。 3、眼睛接触：立即提起眼睑，用大量流动清水或生理盐水彻底冲洗15分钟，转送医院就医。 4、吸入：迅速离现场至空气新鲜处，保持呼吸道通畅，如呼吸停止，立即进行人工呼吸或体外心脏挤压法急救。 5、迅速拨打医疗急救电话送医并向分厂报告。 6、皮肤接触：脱去污染衣物，用大量流动清水冲洗至少15分钟后就医。7、眼部溅入：立即翻开眼睑，用流动清水或洗眼器冲洗至少15分钟并送医。 8、化学灼伤及时送医，视伤情拨打急救电话。
331 | 检修 | 溶液、蒸汽、压缩风、水管道、阀门、膨胀节检修 | 溶液、蒸汽、压缩风、水管道、阀门、膨胀节 | 动能 | 作业时磕碰、被各类介质烫伤 | 高处坠落、灼烫 | 2 | 3 | 6 | 低风险 | 机械 | 安全生产保障部 | 岗位 | 1、作业平台、楼梯、临边设置牢固防护栏杆、踢脚板与安全防护设施并定期检查 2、高处作业佩戴并正确使用安全带，做到高挂低用，挂点牢固可靠 3、搭设合格作业平台、脚手架，梯子防滑稳固，孔洞设置盖板或护栏 4、2米以上高处作业按规定办理高处作业审批，设置安全网或兜底防护 5、高处作业正确佩戴安全带并高挂低用，作业平台、临边防护栏杆牢固，孔洞设盖板 6、检修作业执行停机、断电、挂牌、上锁（能量隔离）制度，先确认后操作 | 1、审批。 2、现场警示、告知、隔离。 3、高处作业保命条款：系好安全带作业，不系安全带制止作业 。 4、安全带本质安全。 5、高处作业人员身体健康、经培训合格，禁止酒后、疲劳、恐高人员作业 6、上下平台扶稳抓牢，作业时使用工具袋防止坠物 7、恶劣天气（大风、雨雪）禁止露天高处作业 | 1、未进行作业审批。 2、作业前未对环境进行备确认 。 3、作业现场未警示、告知、隔离。 4、未系好或带挂好安全带安全。 5、安全带挂扣、挂带等存在缺陷。 6、防护栏杆、孔洞盖板缺失损坏，作业平台不稳固隐患 7、未系安全带、安全带挂点不牢、梯子不防滑隐患 | 1、未进行作业审批。 2、作业前对环境进行备确认 。 3、作业现场警示、告知、隔离。 4、系好挂好安全带。 5、安全带挂扣、挂带等无缺陷。 6、检查平台楼梯防护栏杆、孔洞盖板完好牢固 7、检查安全带正确佩戴高挂低用、作业平台稳固 | 1、发生高处坠落时保持伤者平躺于原地，切勿随意移动，防止加重损伤 | 1、制定安全操作规程、保命、零伤害条款、作业指导书、设备操作规程。 2、规范佩戴劳保防护用品。 3、做好上岗准入确认和现场隐患排查。 4、启动高处坠落应急处置，疏散围观人员，保持现场安静平稳 | 1、发生高处坠落事故时，要让伤者平躺于地面或保持伤时姿态，切勿移动。 2、如发生失血，应迅速使用止血带或现场干净的毛巾、口罩等物品包扎止血。 3、如发生骨折，应用急救夹板等将骨折处进行固定，切勿将骨折伤者随意移动，勿将外露伤骨推回。 4、迅速拨打医疗急救电话送医并向上级领导报告。 5、对出血部位加压包扎，如有骨折、脊柱伤严禁搬运，立即拨打急救电话并等待专业救护
332 | 检修 | 维修作业 | 工器具使用不当 | 动能 | 电动工具漏电保护失灵，其它工具防护缺失 | 物体打击、机械致害 | 2 | 3 | 6 | 低风险 | 机械 | 安全生产保障部 | 岗位 |  | 1、按规穿戴劳保用品。 2、先确认后操作。 3、禁止单人作业。 4、进入作业区域正确佩戴安全帽、穿防砸鞋，先确认后操作。 | 1、电动工具绝缘破损、接地/接零故障、未安装漏电保护装置。2、工具防护罩缺失、松动。 | 1、确认工器具完好可靠。 2、检查劳保防护用品佩戴。 | 1、发生物体打击、机械致害伤时立即停机断电，使伤者脱离加害源并转移至安全区 | 1、制定安全操作规程、保命、零伤害条款、作业指导书、设备操作规程。 2、规范佩戴劳保防护用品。 3、做好上岗准入确认和现场隐患排查。 4、启动物体打击应急处置，隔离现场，防止二次打击 | 1、关停设备脱离伤害源。 2、检查伤情汇报并进行隔离。 3、拨打急救电话并引导救护车辆。 4、停机断电，将伤者脱离伤害源转移至安全区，对出血部位止血包扎，不要移动骨折伤者，立即送医
333 | 通用 | 配电室 | 电气设施 | 电能 | 电气着火 | 火灾、中毒、窒息 | 2 | 2 | 4 | 低风险 | 电气 | 安全生产保障部 | 班组级 |  | 1、室内配置烟感报警器。2、室内配置消防设施。3、出现异常及时上报电气负责人。 | 1、室内未配置烟感报警器、报警器损坏。2、室内配置无消防设施。3、出现异常及时未上报电气负责人。 | 1、室内是否配置烟感报警器、报警器损坏。2、室内配置是否配置消防设施。3、出现异常及时是否上报电气负责人。 | 1、停止作业。2、如有伤害立即现场急救处理。3、现场人员及时汇报班组长、班组长及时汇报调度室并及时送就医。 | 1、人员佩戴防护用品、紧急撤离至安全地带。2、实施区域警戒隔离。3、汇报班组长、分厂调度。 | 1、若有人员伤害，将受伤人员脱离危险区域，采取现场急救；昏迷伤者心肺复苏。2、拨打急救电话96990、8811120、8812120，送医救治。3、对出血部位止血包扎；不要移动骨折伤者；队出现中毒、窒息人员在保证安全条件下将伤者转移至阴凉通风处，进行人工呼吸及心肺复苏术，必要时使用AED急救，引导救援车辆。
334 | 通用 | 配电室 | 电气设施 | 电能 | 配电柜卫生清理时未断电 | 触电 | 3 | 3 | 9 | 一般风险 | 电气 | 安全生产保障部 | 分厂 |  | 1、办理停电申请手续。2、配电柜做接地线。3、配电柜顶部清理时人员必须要系好安全带。4、确认梯子放置牢靠，有专人监护。5、电工持证上岗。6、配电室上锁管理。 | 1、未办理停电申请手续。2、配电柜未做接地线。3、配电柜顶部清理时人员未系好安全带。4、未确认梯子放置牢靠，没有专人监护。5、电工无证上岗。6、配电室未上锁管理 | 1、是否办理停电申请手续。2、配电柜是否做接地线。3、配电柜顶部清理时人员是否系好安全带。4、是否确认梯子放置牢靠，是否有专人监护。5、电工是否持证上岗。6、配电室是否上锁管理。 | 1、停止作业。2、如有伤害立即现场急救处理。3、现场人员及时汇报班组长、班组长及时汇报调度室并及时送就医。 | 1、人员佩戴防护用品、紧急撤离至安全地带。2、实施区域警戒隔离。3、汇报班组长、分厂调度。 | 1、若有人员伤害，将受伤人员脱离危险区域，采取现场急救；昏迷伤者心肺复苏。2、拨打急救电话96990、8811120、8812120，送医救治。3、对出血部位止血包扎；不要移动骨折伤者；队出现中毒、窒息人员在保证安全条件下将伤者转移至阴凉通风处，进行人工呼吸及心肺复苏术，必要时使用AED急救，引导救援车辆。
335 | 通用 | 配电室 | 电气设施 | 电能 | 电气设备漏电 | 触电 | 3 | 3 | 9 | 一般风险 | 电气 | 安全生产保障部 | 分厂 |  | 1、按制度对供配电系统进行点检。2、按制度定期对供配电系统进行维护检修。3、安装漏电保护器。 | 1、未按制度对供配电系统进行点检。2、未按制度定期对供配电系统进行维护检修。3、未安装漏电保护器。 | 1、是否按制度对供配电系统进行点检。2、是否按制度定期对供配电系统进行维护检修。3、是否安装漏电保护器。 | 1、停止作业。2、如有伤害立即现场急救处理。3、现场人员及时汇报班组长、班组长及时汇报调度室并及时送就医。 | 1、人员佩戴防护用品、紧急撤离至安全地带。2、实施区域警戒隔离。3、汇报班组长、分厂调度。 | 1、若有人员伤害，将受伤人员脱离危险区域，采取现场急救；昏迷伤者心肺复苏。2、拨打急救电话96990、8811120、8812120，送医救治。3、对出血部位止血包扎；不要移动骨折伤者；队出现中毒、窒息人员在保证安全条件下将伤者转移至阴凉通风处，进行人工呼吸及心肺复苏术，必要时使用AED急救，引导救援车辆。
336 | 通用 | 巡检 | 溶液管道 | 化学能 | 有溶液泄漏灼烫风险 | 灼烫 | 2 | 3 | 6 | 低风险 | 化工 | 安全生产 | 岗位 | 1、加装温度/液位自控联锁，介质温度、压力控制在工艺安全上限以内（如溶液温度≤95℃）。 2、热介质管道、设备、阀门裸露部位设置保温/隔热层及防护罩，高温区域设置警示标识 。3、跑冒滴漏治理：管道法兰、阀门连接处缠绕防护垫并定期紧固，防止热液/酸液喷溅。 4、设置紧急泄压、紧急切断及喷淋冲洗设施。作业点位就近设置应急洗眼器/冲洗水源。 5、配制、取样、开关阀操作执行“侧位站”、缓慢操作，避免正对喷溅方向。 | 1、开关阀门等作业佩戴防护面屏作业。 2、发现泄漏隔离警示。 3、作业人员正确穿戴防酸碱服、护屏安全帽、防护面罩、耐酸碱手套及胶鞋等防护用品。 4、严格按操作规程执行加热、加酸、配液、取样作业，杜绝超温超压超量。 | 1、保温层脱落。 2、作业时未佩戴防护面屏。 3、阀门管道漏液。 4、保温隔热层破损缺失、高温介质泄漏喷溅。5、应急冲洗设施缺失或失效、警示标识缺失。 | 1、每班巡查。 2、班组长巡查纠偏。 3、每班巡查。 4、检查高温介质温度压力是否超限、保温隔热及防护是否完好。 5、检查应急冲洗设施完好可用、劳保防护用品穿戴是否到位。 | 1、立即切断热源/介质源、关闭阀门，防止继续喷溅灼烫。 2、迅速脱离灼烫源，就近转移至应急冲洗水源处。 3、皮肤灼烫立即用大量流动清水持续冲洗至少15分钟。 | 1、制定安全操作规程、保命、零伤害条款、作业指导书、设备操作规程。 2、规范佩戴劳保防护用品。 3、做好上岗准入确认和现场隐患排查。 4、启动岗位应急处置程序，组织人员撤离至安全区域并警戒隔离。 | 1、立即将伤者转移至安全区。 2、用清水冲洗灼烫部位。 3、对创面进行保护。 4、对危险区隔离。 5、立即汇报分厂。 6、皮肤接触：脱去污染衣物，用大量流动清水冲洗至少15分钟后就医 7、眼部溅入：立即翻开眼睑，用流动清水或洗眼器冲洗至少15分钟并送医。 8、化学灼伤及时送医并携带化学品安全技术说明书(MSDS)。视伤情拨打急救电话。
337 | 通用 | 巡检 | 平台楼梯 | 动能 | 有滑跌坠落风险 | 其他事故 | 2 | 2 | 4 | 低风险 | 机械 | 安全生产保障部 | 岗位 | 1、作业现场保持整洁，平台、楼梯、走道防滑防跌，物料定置摆放 。2、清扫、巡检、检修作业先确认现场安全，工器具完好，杜绝滑跌、绊倒 。3、设备设施定期点检维护，消除松动、晃动、漏液等隐患。 4、高处作业正确佩戴安全带并高挂低用，作业平台、临边防护栏杆牢固，孔洞设盖板。 | 1、执行上下楼梯保命、零伤害条款 。2、严格落实班前五项准入，作业前确认人员精神状态与现场安全。 3、规范劳保防护用品穿戴，严禁违章作业。 | 1、扶手围栏腐蚀开裂。 2、警示标牌缺失掉落。 3、现场脏乱、油污滑倒、物料乱放绊倒。4、设备设施松动晃动、点检不到位。 | 1、每班巡查。 2、每班巡查。 3、检查现场整洁防滑、物料定置、设备点检维护到位。 | 发生滑跌等伤害时让伤者平躺原地，切勿随意移动 | 1、制定安全操作规程、保命、零伤害条款、作业指导书、设备操作规程。 2、规范佩戴劳保防护用品。 3、做好上岗准入确认和现场隐患排查。 4、启动应急处置，疏散围观，保持现场平稳。 | 1、伤情轻微时，将伤者转移至安全区。 2、伤情严重或不明时，不可随意处置，立即拨打急救电话。 3、安排人员在路口引导救援车辆。 4、立即用止血带止血。 5、如伤口无异物，用纱布或干净毛巾、口罩包扎伤口，用手压紧出血点。 6、如伤口有异物，用纱布、毛巾敷垫包扎。 7、严重者迅速送医。 8、隔离警示，保护现场。 9、伤者平躺于地面保持原姿态，勿移动。出血加压包扎，疑似骨折勿搬动，立即拨打急救电话送医。
338 | 通用 | 巡检 | 管道托架 | 动能 | 有碰撞伤害风险 | 其他事故 | 2 | 2 | 4 | 低风险 | 机械 | 安全生产保障部 | 岗位 | 1、作业现场保持整洁，平台、楼梯、走道防滑防跌，物料定置摆放 2、清扫、巡检、检修作业先确认现场安全，工器具完好，杜绝滑跌、绊倒 。3、设备设施定期点检维护，消除松动、晃动、漏液等隐患。 | 1、生箔机下、净（污）槽上等狭小空间佩戴安全帽作业。2、严格落实班前五项准入，作业前确认人员精神状态与现场安全。3、规范劳保防护用品穿戴，严禁违章作业。 | 1、扶手围栏腐蚀开裂。 2、警示标牌缺失掉落。 3、现场脏乱、油污滑倒、物料乱放绊倒。4、设备设施松动晃动、点检不到位。 | 1、每班巡查。 2、每班巡查。 3、检查现场整洁防滑、物料定置、设备点检维护到位 | 1发生滑跌等伤害时让伤者平躺原地，切勿随意移动 | 1、制定安全操作规程、保命、零伤害条款、作业指导书、设备操作规程。 2、规范佩戴劳保防护用品。 3、做好上岗准入确认和现场隐患排查。 4、启动应急处置，疏散围观，保持现场平稳。 | 1、伤情轻微时，将伤者转移至安全区 2、伤情严重或不明时，不可随意处置，立即拨打急救电话。 3、安排人员在路口引导救援车辆。 4、立即用止血带止血。 5、如伤口无异物，用纱布或干净毛巾、口罩包扎伤口，用手压紧出血点。 6、如伤口有异物，用纱布、毛巾敷垫包扎。 7、严重者迅速送医。 8、隔离警示，保护现场。 9、伤者平躺于地面保持原姿态，勿移动。出血加压包扎，疑似骨折勿搬动，立即拨打急救电话送医。
339 | 通用 | 卫生清扫 | 设备清扫 | 动能 | 清扫设备时传动部位防护缺失或损坏 | 机械致害 | 2 | 2 | 4 | 低风险 | 机械 | 安全生产保障部 | 岗位 | 1、设备旋转、传动、剪切部位设置防护罩/防护栏/联锁装置，运转中严禁开启。 2、设备设置急停按钮、安全联锁与限位，检修作业执行停机、断电、挂牌、上锁 。3、定期检查维护设备机械部件，防止断裂、松动、飞脱。 4、自动化/联锁装置完好有效，杜绝人为短接安全联锁。 | 1、不得进入或接触运转旋转部位。 2、开机、检修、停机作业先确认设备完全停止并断电，杜绝误启动 。 | 1、防护罩缺失损坏、安全联锁被短接、设备运转异常。2、未停机断电检修、误启动伤人。 | 1、岗位每班点检。 2、设备专业点检。 3、检查防护罩、急停、联锁装置完好有效。 4、检修作业前确认停机断电挂牌上锁。 | 1、立即停机断电，停止设备运行，使伤者脱离加害源 2、立即进行现场应急处置。 | 1、制定安全操作规程、保命、零伤害条款、作业指导书、设备操作规程。 2、规范佩戴劳保防护用品。 3、做好上岗准入确认和现场隐患排查。 4、启动机械伤害应急处置，隔离设备区域并防止二次伤害 | 1、发生机械（物体打击）伤害事故时，要迅速停机断电停止设备运行，将受伤者脱离加害源。 2、如发生失血，应迅速使用止血带或现场干净的毛巾、口罩等物品包扎止血。 3、如发生骨折，应用急救夹板等将骨折处进行固定，切勿将骨折伤者随意移动，勿将外露伤骨推回。 4、迅速拨打医疗急救电话送医并向上级领导报告。 5、发生机械伤害时迅速停机断电，将伤者脱离加害源并转移至安全区 。6、对出血部位加压包扎止血，骨折者切勿随意移动，立即拨打急救电话送医。
340 | 通用 | 卫生清扫 | 槽罐清扫 | 动能 | 罐顶有油污、溶液 | 高处坠落 | 2 | 2 | 4 | 低风险 | 机械 | 安全生产保障部 | 岗位 | 1、作业平台、楼梯、临边设置牢固防护栏杆、踢脚板与安全防护设施并定期检查。 2、高处作业佩戴并正确使用安全带，做到高挂低用，挂点牢固可靠 3、搭设合格作业平台、脚手架，梯子防滑稳固，孔洞设置盖板或护栏。 4、2米以上高处作业按规定办。5、高处作业正确佩戴安全带并高挂低用，作业平台、临边防护栏杆牢固，孔洞设盖板。 | 1、审批。2、现场警示、告知、隔离。3、作业保命条款。4、安全带本质安全。 5、上下平台扶稳抓牢，作业时使用工具袋防止坠物 。 | 1、未进行作业审批。 2、作业前未对环境进行确认。 3、作业现场未警示、告知、隔离。 4、未系好或带挂好安全带安全。 5、安全带挂扣、挂带等存在缺陷。 6、防护栏杆、孔洞盖板缺失损坏，作业平台不稳固。7、未系安全带、安全带挂点不牢、梯子不防滑。 | 1、按程序进行审批。 2、作业前对环境进行确认。 3、作业现场警示、告知、隔离。 4、系好挂好安全带。 5、安全带挂扣、挂带等无缺陷。 6、检查平台楼梯防护栏杆、孔洞盖板完好牢固。 7、检查安全带正确佩戴高挂低用、作业平台稳固。 | 发生高处坠落时保持伤者平躺于原地，切勿随意移动，防止加重损伤 | 1、制定安全操作规程、保命、零伤害条款、作业指导书、设备操作规程。 2、规范佩戴劳保防护用品。 3、做好上岗准入确认和现场隐患排查。 4、启动高处坠落应急处置，疏散围观人员，保持现场安静平稳。 | 1、发生高处坠落事故时，要让伤者平躺于地面或保持伤时姿态，切勿移动。2、如发生失血，应迅速使用止血带或现场干净的毛巾、口罩等物品包扎止血。3、如发生骨折，应用急救夹板等将骨折处进行固定，切勿将骨折伤者随意移动，勿将外露伤骨推回。4、迅速拨打医疗急救电话送医并向分厂报告。 5、对出血部位加压包扎，如有骨折、脊柱伤严禁搬运，立即拨打急救电话并等待专业救护。
341 | 通用 | 卫生清扫 | 墙面清扫 | 动能 | 摔伤、扭伤、玻璃划伤 | 其他事故 | 2 | 2 | 4 | 低风险 | 机械 | 安全生产保障部 | 岗位 | 1、作业现场保持整洁，平台、楼梯、走道防滑防跌，物料定置摆放 2、清扫、巡检、检修作业先确认现场安全，工器具完好，杜绝滑跌、绊倒 3、设备设施定期点检维护，消除松动、晃动、漏液等隐患 | 1、必须穿防滑靴或防滑鞋。 2、确认窗台及踩踏设施安全可靠。 3、确认玻璃完整、结实牢固。 4、严格落实班前五项准入，作业前确认人员精神状态与现场安全 5、规范劳保防护用品穿戴，严禁违章作业 | 1、未穿防滑靴或防滑鞋。 2、窗台及踩踏设施存在破损、放置不稳固。 3、现场脏乱、油污滑倒、物料乱放绊倒隐患 4、设备设施松动晃动、点检不到位隐患 | 1、确认穿戴防滑靴或防滑鞋。 2、确认窗台及踩踏设施安全可靠。 3、双人作业，一人操作，一人监护。 4、检查现场整洁防滑、物料定置、设备点检维护到位 | 1、发生滑跌等伤害时让伤者平躺原地，切勿随意移动 | 1、制定安全操作规程、保命、零伤害条款、作业指导书、设备操作规程。 2、规范佩戴劳保防护用品。 3、做好上岗准入确认和现场隐患排查。 4、启动应急处置，疏散围观，保持现场平稳 | 1、立即停止工作，查看伤情。 2、轻微流血时，进行包扎止血。 3、伤情严重，送至医院做进一步治疗。 4、伤者平躺于地面保持原姿态，勿移动。出血加压包扎，疑似骨折勿搬动，立即拨打急救电话送医
342 | 通用 | 卫生清扫 | 电气设备 | 电能 | 清扫电气设备 | 触电 | 3 | 3 | 9 | 一般风险 | 电气 | 安全生产保障部 | 分厂 | 1、电气设备、开关、线路安装漏电保护器，并定期检验其动作可靠 。2、金属外壳做好接地/接零保护，电气线路绝缘完好、接线牢固无裸露。 3、检修执行停送电、验电、放电、接地、挂牌、上锁（上锁挂牌）制度。 4、潮湿、导电环境作业使用安全电压/隔离变压器，手持电动工具装设漏电保护。 | 1、禁止用水冲扫运行的带电设备。 2、禁止用湿麻布擦试带电的设备或电气开关。 3、电气作业持证上岗，拆接电源线执行双确认，两人以上作业并设专人监护。 4、不得用湿手/湿手套操作电气开关，电气设备保持干燥清洁。 5、严禁非专业人员私拉乱接、带电作业。 | 1、用水冲扫运行的带电设备。 2、用湿麻布擦试带电的设备或电气开关。 3、漏电保护器失效、接地不良、线路绝缘破损漏电。4、检修未验电、未接地、未挂牌上锁，带电作业。 | 1、禁止用水冲扫运行的带电设备。 2、禁止用湿麻布擦试带电的设备或电气开关。 3、定期检查漏电保护器动作是否可靠、接地保护是否完好。 4、检修前严格执行停送电、验电、接地、挂牌上锁确认。 | 1、立即切断电源（拉闸、拔插头），使触电者脱离带电体 2、无法切断电源时，用干燥绝缘物（木棒、干燥衣物）挑开电线，严禁直接用手拉拽 | 1、制定安全操作规程、保命、零伤害条款、作业指导书、设备操作规程。 2、规范佩戴劳保防护用品。 3、做好上岗准入确认和现场隐患排查。 4、启动触电应急处置，隔离事故区域，防止二次触电，安排专人监护触电者。 | 1、发生触电事故时，现场人员要迅速切断电源，使触电者脱离带电体。 2、如触电者出现心脏骤停，现场人员应立即使伤者就近卧于硬板上或地上，采用人工呼吸法或体外心脏挤压法进行现场急救。 3、迅速拨打医疗急救电话送医并向分厂报告。 4、触电者脱离电源后，判断意识与呼吸，如呼吸心跳骤停立即进行心肺复苏并持续至专业救护到达。 5、立即拨打急救电话，将伤者送医并密切观察。
343 | 通用 | 卫生清扫 | 楼梯踏步 | 动能 | 楼梯踏步有油污、溶液 | 其他事故 | 2 | 3 | 6 | 低风险 | 机械 | 安全生产保障部 | 岗位 | 1、作业现场保持整洁，平台、楼梯、走道防滑防跌，物料定置摆放 。2、清扫、巡检、检修作业先确认现场安全，工器具完好，杜绝滑跌、绊倒 。3、设备设施定期点检维护，消除松动、晃动、漏液等隐患。 4、高处作业正确佩戴安全带并高挂低用，作业平台、临边防护栏杆牢固，孔洞设盖板。 | 踏步无油污和溶液 | 1、现场脏乱、油污滑倒、物料乱放绊倒。2、踏步有溶液、油污。 | 踏步无油污和溶液。现场整洁防滑、物料定置。 | 1、发生高处坠落等伤害时让伤者平躺原地，切勿随意移动 | 1、制定安全操作规程、保命、零伤害条款、作业指导书、设备操作规程。 2、规范佩戴劳保防护用品。 3、做好上岗准入确认和现场隐患排查。 4、启动应急处置，疏散围观，保持现场平稳 | 1、发生高处坠落事故时，要让伤者平躺于地面或保持伤时姿态，切勿移动。 2、如发生失血，应迅速使用止血带或现场干净的毛巾、口罩等物品包扎止血。 3、如发生骨折，应用急救夹板等将骨折处进行固定，切勿将骨折伤者随意移动，勿将外露伤骨推回。4、迅速拨打医疗急救电话送医并向分厂报告。 5、伤者平躺于地面保持原姿态，勿移动。出血加压包扎，疑似骨折勿搬动，立即拨打急救电话送医。
344 | 通用 | 系统管网 | 蒸汽泄漏 | 热能 | 介质泄漏 | 灼烫 | 2 | 3 | 6 | 低风险 | 热工 | 安全生产保障部 | 岗位 | 1、加装温度/液位自控联锁，介质温度、压力控制在工艺安全上限以内（如溶液温度≤95℃）。 2、热介质管道、设备、阀门裸露部位设置保温/隔热层及防护罩，高温区域设置警示标识 。3、跑冒滴漏治理：管道法兰、阀门连接处缠绕防护垫并定期紧固，防止热液/酸液喷溅。 4、设置紧急泄压、紧急切断及喷淋冲洗设施。作业点位就近设置应急洗眼器/冲洗水源。 5、配制、取样、开关阀操作执行“侧位站”、缓慢操作，避免正对喷溅方向。 | 1、检查确认管道、阀门、法兰完好无破损泄漏。 2、个体安全防护到位。 3、色彩标识。 4、执行安全操作规程、保命、零伤害条款。 5、作业人员正确穿戴防酸碱服、护屏安全帽、防护面罩、耐酸碱手套及胶鞋等防护用品 。6、严格按操作规程执行加热、加酸、配液、取样作业，杜绝超温超压超量。 | 1、未联系确认操作管道、阀门。 2、个体防护不到位。 3、设备设施发生泄漏。 4、保温隔热层破损缺失、高温介质泄漏喷溅隐患 5、应急冲洗设施缺失或失效、警示标识缺失。 | 1、定期巡查，及时处理隐患缺陷。 2、个体安全防护齐全作业。 3、压力表、安全阀等附件仪表齐全、完好、有效。 4、检查高温介质温度压力是否超限、保温隔热及防护是否完好 。5、检查应急冲洗设施完好可用、劳保防护用品穿戴是否到位。 | 1、立即切断热源/介质源、关闭阀门，防止继续喷溅灼烫。。 2、迅速脱离灼烫源，就近转移至应急冲洗水源处 。3、皮肤灼烫立即用大量流动清水持续冲洗至少15分钟。 | 1、制定安全操作规程、保命、零伤害条款、作业指导书、设备操作规程。 2、规范佩戴劳保防护用品。 3、做好上岗准入确认和现场隐患排查。 4、启动岗位应急处置程序，组织人员撤离至安全区域并警戒隔离。 | 1、切断汽源，停止作业，使伤者脱离加害源。 2、进行现场急救。 3、汇报上级领导并送医。 4、皮肤接触：脱去污染衣物，用大量流动清水冲洗至少15分钟后就医 。5、眼部溅入：立即翻开眼睑，用流动清水或洗眼器冲洗至少15分钟并送医。 6、化学灼伤及时送医并携带化学品安全技术说明书(MSDS)。视伤情拨打急救电话。
345 | 通用 | 系统管网 | 溶液喷溅 | 热能 | 溶液喷溅 | 灼烫 | 2 | 3 | 6 | 低风险 | 化工 | 安全生产保障部 | 岗位 | 1、加装温度/液位自控联锁，介质温度、压力控制在工艺安全上限以内（如溶液温度≤95℃）。 2、热介质管道、设备、阀门裸露部位设置保温/隔热层及防护罩，高温区域设置警示标识。 3、跑冒滴漏治理：管道法兰、阀门连接处缠绕防护垫并定期紧固，防止热液/酸液喷溅。 4、设置紧急泄压、紧急切断及喷淋冲洗设施。作业点位就近设置应急洗眼器/冲洗水源。 5、配制、取样、开关阀操作执行“侧位站”、缓慢操作，避免正对喷溅方向。 | 1、作业中佩戴防护眼镜。 2、借助工器具操作。 3、现场配备应急水源。 4、确认阀门关闭、介质排空。 5、实施危险作业审批。 6、作业人员正确穿戴防酸碱服、护屏安全帽、防护面罩、耐酸碱手套及胶鞋等防护用品 。7、严格按操作规程执行加热、加酸、配液、取样作业，杜绝超温超压超量。 | 1、操作时未佩戴护目镜被物料喷溅。 2、作业时未与岗位沟通。 3、管道内介质未排空。 4、现场未配应急水源。 5、作业未审批 6、保温隔热层破损缺失、高温介质泄漏喷溅。7、应急冲洗设施缺失或失效、警示标识缺失。 | 1、联系确认管道内的溶液阀门关闭、介质排空，且有专人监护。2、检查高温介质温度压力是否超限、保温隔热及防护是否完好 。3、检查应急冲洗设施完好可用、劳保防护用品穿戴是否到位。 | 1、立即切断热源/介质源、关闭阀门，防止继续喷溅灼烫。 2、迅速脱离灼烫源，就近转移至应急冲洗水源处 。3、皮肤灼烫立即用大量流动清水持续冲洗至少15分钟。 | 1、制定安全操作规程、保命、零伤害条款、作业指导书、设备操作规程。 2、规范佩戴劳保防护用品。 3、做好上岗准入确认和现场隐患排查。 4、启动岗位应急处置程序，组织人员撤离至安全区域并警戒隔离。 | 1、脱离伤害源用立即清水冲洗。 2、汇报并进行隔离。 3、拨打急救电话并引导救护车辆 4、皮肤接触：脱去污染衣物，用大量流动清水冲洗至少15分钟后就医。 5、眼部溅入：立即翻开眼睑，用流动清水或洗眼器冲洗至少15分钟并送医 。6、化学灼伤及时送医并携带化学品安全技术说明书(MSDS)。视伤情拨打急救电话。
346 | 通用 | 系统管网 | 动火作业 | 热能 | 动火作业 | 火灾 触电 | 2 | 3 | 6 | 低风险 | 电气 | 安全生产保障部 | 岗位 | 1、电气设备、开关、线路安装漏电保护器，并定期检验其动作可靠 2、金属外壳做好接地/接零保护，电气线路绝缘完好、接线牢固无裸露。 3、检修执行停送电、验电、放电、接地、挂牌、上锁（上锁挂牌）制度。 4、潮湿、导电环境作业使用安全电压/隔离变压器，手持电动工具装设漏电保护 。5、易燃易爆物品（试剂、油品、活性炭等）分类专库存放，远离火源热源，配备相应灭火器材。 6、动火作业严格执行审批制度，作业前清除现场易燃物、配置灭火器材、安排专人监护。 7、电气线路、设备防火防爆，防静电接地可靠。设置火灾报警与灭火设施并定期检测 。8、化学品存放区通风良好，设置可燃气体/有毒气体检测报警装置。 9、动火作业严格执行审批制度，作业前清除现场易燃物、配置灭火器材、安排专人监护，作业点可燃气体检测合格。 | 1、执行作业审批。 2、先确认后操作。 3、动火区内无易燃易爆品作业，有易燃易爆品制止作业。 4、现场警示、告知、隔离，专人监护。 5、配备灭火器。 6、动火结束检查有无遗留火情。 7、专人监护。 8、持证上岗。 9、电气作业持证上岗，拆接电源线执行双确认，两人以上作业并设专人监护 。10、不得用湿手/湿手套操作电气开关，电气设备保持干燥清洁。 11、严禁非专业人员私拉乱接、带电作业 。12、严格执行动火作业审批与“八不动火”，作业区无易燃易爆物方可动火 。13、易燃易爆物品领用、存放、使用登记管理，严禁烟火 。14、定期检查消防器材完好有效，保证消防通道畅通。 | 1、未办理作业审批 。 2、作业前未对现场进行确认。 3、作业时未对现场易燃物进行清理。 4、作业现场未安排专人进行监护 。 5、作业现场未放置灭火器 。 6、作业后未对现场进行检查确认是否留有火种。 7、无证上岗或无人监护。 8、漏电保护器失效、接地不良、线路绝缘破损漏电。 9、检修未验电、未接地、未挂牌上锁，带电作业隐患 10、易燃物未清理、动火无审批监护、消防器材失效。 11、电气线路老化过载、静电接地不良引发火灾。 | 1、按程序进行审批。 2、作业前对现场进行确认。 3、确认作业现场隔离清理易燃物。 4、现场安排专人进行监护。 5、现场配置灭火器材。 6、作业后对现场进行检查确认。 7、特种作业持证上岗。 8、定期检查漏电保护器动作是否可靠、接地保护是否完好。 9、检修前严格执行停送电、验电、接地、挂牌上锁确认 。10、检查动火审批与现场隔离监护、消防器材完好有效。 11、检查易燃物存放管理、电气防火防爆及静电接地。 | 1、立即切断电源（拉闸、拔插头），使触电者脱离带电体 。2、无法切断电源时，用干燥绝缘物（木棒、干燥衣物）挑开电线，严禁直接用手拉拽 。3、火灾初起立即使用灭火器、灭火毯、水源扑救初期火灾，同时切断着火设备电源与燃料源。 4、火势较大无法控制时立即组织撤离，切断能量供给源，报告并报火警。 5、火灾初起立即使用灭火器材扑救并切断电源、燃料源，火势失控立即撤离并报火警。 | 1、制定安全操作规程、保命、零伤害条款、作业指导书、设备操作规程。 2、规范佩戴劳保防护用品。 3、做好上岗准入确认和现场隐患排查。 4、启动触电应急处置，隔离事故区域，防止二次触电，安排专人监护触电者 。5、启动岗位应急处置方案，报警并组织人员疏散至安全集合点，清点人数。 6、安排专人接引消防车辆，配合消防救援。 | 1、初期火灾，使用灭火器扑灭初期火灾。 2、火势较大，立即撤离，撤离过程中，切断能量供给源。 3、人员被困时，两人背空气呼吸器双人施救。 4、转移至安全地带，查看伤情。 5、进行人工呼吸和心肺复苏。 6、汇报等待救援。 7、触电者脱离电源后，判断意识与呼吸，如呼吸心跳骤停立即进行心肺复苏并持续至专业救护到达。 8、立即拨打急救电话，将伤者送医并密切观察。 9、立即启动岗位应急处置方案，报火警。 10、初期火灾使用灭火器材扑救，火势较大立即撤离并切断能量源 。11、人员被困时佩戴空气呼吸器实施救援，救援人员确保自身安全，避免盲目施救。
347 | 通用 | 电路开关 | 室内、厂房内照明开关 | 动能 | 操作电气开关 | 触电 | 3 | 3 | 9 | 一般风险 | 电气 | 安全生产保障部 | 分厂 | 1、电气设备、开关、线路安装漏电保护器，并定期检验其动作可靠 2、金属外壳做好接地/接零保护，电气线路绝缘完好、接线牢固无裸露 3、检修执行停送电、验电、放电、接地、挂牌、上锁（上锁挂牌）制度 4、潮湿、导电环境作业使用安全电压/隔离变压器，手持电动工具装设漏电保护 | 开关箱上锁。 1、电气作业持证上岗，拆接电源线执行双确认，两人以上作业并设专人监护 2、不得用湿手/湿手套操作电气开关，电气设备保持干燥清洁 3、严禁非专业人员私拉乱接、带电作业 | 1、开关损坏漏电。 2、湿手或戴湿手套操作开关。 3、线路破损。 4、配电箱未接地接零、线头未包扎。 5、漏电保护器失效、接地不良、线路绝缘破损漏电隐患 6、检修未验电、未接地、未挂牌上锁，带电作业隐患 | 1、操作前检查开关外观。 2、两人作业相互监督提醒。 3、操作前检查线路外观。 4、操作前检查配电箱，及时汇报班组长。 5、定期检查漏电保护器动作是否可靠、接地保护是否完好 6、检修前严格执行停送电、验电、接地、挂牌上锁确认 | 1、立即切断电源（拉闸、拔插头），使触电者脱离带电体 2、无法切断电源时，用干燥绝缘物（木棒、干燥衣物）挑开电线，严禁直接用手拉拽 | 1、制定安全操作规程、保命、零伤害条款、作业指导书、设备操作规程。 2、规范佩戴劳保防护用品。 3、做好上岗准入确认和现场隐患排查。 4、启动触电应急处置，隔离事故区域，防止二次触电，安排专人监护触电者 | 1、切断电源或用绝缘物挑开带电体。 2、汇报领导、厂分厂。 3、危险区隔离警戒。 4、引导救援车辆。 5、将伤者脱离电源，转移至安全区域。 6、昏迷伤者心肺复苏。 7、如着火，使用灭火器扑灭。 8、灼烫伤者创面止血包扎。 9、触电者脱离电源后，判断意识与呼吸，如呼吸心跳骤停立即进行心肺复苏并持续至专业救护到达 10、立即拨打急救电话，将伤者送医并密切观察
348 | 通用 | 电路开关 | 电气检修 | 动能 | 电气开关等电气检修 | 触电 | 3 | 3 | 9 | 一般风险 | 电气 | 安全生产保障部 | 分厂 | 1、电气设备、开关、线路安装漏电保护器，并定期检验其动作可靠。 2、金属外壳做好接地/接零保护，电气线路绝缘完好、接线牢固无裸露 。3、检修执行停送电、验电、放电、接地、挂牌、上锁（上锁挂牌）制度。 4、潮湿、导电环境作业使用安全电压/隔离变压器，手持电动工具装设漏电保护。 5、检修作业执行停机、断电、挂牌、上锁（能量隔离）制度，先确认后操作。 | 1、执行电气检修作业保命条款。 2、持有效特种作业证操作。 3、电气作业持证上岗，拆接电源线执行双确认，两人以上作业并设专人监护。 4、不得用湿手/湿手套操作电气开关，电气设备保持干燥清洁 。5、严禁非专业人员私拉乱接、带电作业。 | 1、未有效特种作业证操作。 2、未停电验电操作。 3、漏电保护器失效、接地不良、线路绝缘破损漏电。4、检修未验电、未接地、未挂牌上锁，带电作业。 | 1、岗前班组长抽查。 2、一人作业，一人监护。 3、定期检查漏电保护器动作是否可靠、接地保护是否完好。 4、检修前严格执行停送电、验电、接地、挂牌上锁确认。 | 1、立即切断电源（拉闸、拔插头），使触电者脱离带电体。 2、无法切断电源时，用干燥绝缘物（木棒、干燥衣物）挑开电线，严禁直接用手拉拽。 | 1、制定安全操作规程、保命、零伤害条款、作业指导书、设备操作规程。 2、规范佩戴劳保防护用品。 3、做好上岗准入确认和现场隐患排查。 4、启动触电应急处置，隔离事故区域，防止二次触电，安排专人监护触电者 | 1、切断电源或用绝缘物挑开带电体。 2、汇报领导、厂分厂。 3、危险区隔离警戒。 4、引导救援车辆。 5、将伤者脱离电源，转移至安全区。 6、昏迷伤者心肺复苏。 7、如着火，使用灭火器扑灭。 8、灼烫伤者创面止血包扎。 9、触电者脱离电源后，判断意识与呼吸，如呼吸心跳骤停立即进行心肺复苏并持续至专业救护到达 10、立即拨打急救电话，将伤者送医并密切观察
349 | 通用 | 澡堂、厕所、办公室、洗衣房 | 卫生间清洁作业 | 动能 | 地面湿滑造成滑跌 | 其他事故 | 2 | 3 | 6 | 低风险 |  |  | 岗位 | 1、作业现场保持整洁，平台、楼梯、走道防滑防跌，物料定置摆放 2、清扫、巡检、检修作业先确认现场安全，工器具完好，杜绝滑跌、绊倒。 3、设备设施定期点检维护，消除松动、晃动、漏液等隐患。 | 1、进入时缓慢稳步行走，禁止跑跳打闹。 2、及时清理地面积水。 3、严格落实班前五项准入，作业前确认人员精神状态与现场安全。 4、规范劳保防护用品穿戴，严禁违章作业。 | 1、地面大量积水。 2、跑跳打闹。 3、现场脏乱、油污滑倒、物料乱放绊倒。4、设备设施松动晃动、点检不到位。 | 及时清理地面积水、积液。 检查现场整洁防滑、物料定置。 | 发生滑跌等伤害时让伤者平躺原地，切勿随意移动 | 1、制定安全操作规程、保命、零伤害条款、作业指导书、设备操作规程。 2、规范佩戴劳保防护用品。 3、做好上岗准入确认和现场隐患排查。 4、启动应急处置，疏散围观，保持现场平稳。 | 1、查看伤者情况。 2、电话汇报分厂调度。 3、伤情轻微时，将伤者转移至安全区域。 4、伤情严重，立即拨打急救电话936990、8210120，等待救援。 5、安排人员在路口引导救援车辆。 6、伤者平躺于地面保持原姿态，勿移动。出血加压包扎，疑似骨折勿搬动，立即拨打急救电话送医。
350 | 通用 | 生产垃圾运输 | 车辆刹车、报警装置损坏。厂区人车混行。人员进入车辆作业盲区。驾驶员违章倒车、超速 | 动能 | 生产垃圾运输 | 厂（场）内厂（场）内车辆致害 | 2 | 3 | 6 | 低风险 | 物流管理 | 安全生产保障部 | 班组 | 1、厂区道路设置限速、限行标志，人车分流，路口设置警示与减速设施。2、拉运车辆（叉车、平板运输车）制动、倒车报警、灯光、喇叭等安全装置完好。 3、装卸、倒运作业设置警戒区，车辆停稳熄火后方可作业，装车捆绑牢固不超高超载。 | 1、拉运车辆分区域分道行驶。 2、安全操作规程、保命、零伤害条款。 3、车辆定期点检。 4、厂区限速、设置警示标识、装卸现场警戒、人员安全教育。 5、严格执行厂区限速管理，车辆出车前点检确认制动、倒车报警、灯光完好。 6、厂区人车混行区域注意避让，人员进入车辆作业盲区前先与驾驶员确认。 7、废箔、铜线装车捆绑牢固，杜绝超载超高超宽。 | 1、车辆制动、倒车报警装置损坏。 2、废箔铜线捆扎不牢、超载超高、通道物料占道、视线不良。 3、人员进入车辆盲区。 4、驾驶员厂区超速、违章倒车。 5、作业现场无警戒警示。 6、车辆制动倒车报警损坏、超速行驶、人车混行隐患。 7、装车捆绑不牢、超载超高、进入车辆盲区隐患。 | 1、严格执行厂区限速管理。2、车辆出车前点检，保证制动、倒车报警、灯光完好。 3、废箔、铜线装车捆扎牢固，杜绝超载超高超宽。 4、装卸区域设置警戒，专人指挥，禁止人员进入车辆盲区。 5、完善道路警示标识，保证通道畅通、照明充足。 6、开展驾驶员及作业人员安全培训。 7、检查车辆出车前点检、限速行驶、倒车报警灯光完好 。8、检查装卸捆绑牢固、不超载、人员避让车辆 | 1、发生车辆伤害立即停车熄火，使伤者脱离加害源。2、设置警戒区，防止二次事故，保护现场。 | 1、制定安全操作规程、保命、零伤害条款、作业指导书、设备操作规程。 2、规范佩戴劳保防护用品。3、做好上岗准入确认和现场隐患排查。4、启动车辆伤害应急处置，隔离现场，拨打急救电话。 | 1、立即停车停止作业，使伤者脱离加害源。 2、如失血立即包扎止血。 3、立即拨打医疗急救电话96990、8210120并送医。 4、对出血部位包扎止血，骨折者勿移动，立即拨打急救电话送医并保护现场。
351 | 通用 | 厂房大门 | 厂房大门 | 动能 | 开关大门 | 物体打击 | 2 | 3 | 6 | 低风险 | 机械 | 安全生产保障部 | 岗位 | 1、高处作业下方设置警戒区与防护隔离，作业区域人员佩戴安全帽 2、工具、物料使用工具袋/防坠绳固定，严禁抛掷，平台设踢脚板防坠物。 | 1、大门推拉灵活。 2、大门挂件牢固可靠。 3、进入作业区域正确佩戴安全帽、穿防砸鞋，先确认后操作 4、禁止在吊物、高处作业下方停留或通行，配合人员相互避让 | 1、大门推拉不灵活。 2、大门挂件松动。 3、安全帽防砸鞋未佩戴、高空抛物、物料堆码不牢隐患 4、吊物下方人员停留、警戒隔离缺失隐患 | 1、大门推拉灵活。 2、大门挂件牢固可靠。 3、检查劳保防护用品佩戴、警戒隔离设置、物料捆绑堆码牢固 | 1、发生物体打击伤害时立即停机断电，使伤者脱离加害源并转移至安全区 | 1、制定安全操作规程、保命、零伤害条款、作业指导书、设备操作规程。 2、规范佩戴劳保防护用品。 3、做好上岗准入确认和现场隐患排查。 4、启动物体打击应急处置，隔离现场，防止二次打击 | 1、将伤者脱离伤害源，转移至安全区。 2、对出血部位止血包扎。 3、不要移动骨折伤者。 4、汇报分厂、厂调度。 5、危险区隔离警戒。 6、引导救援车辆。 7、停机断电，将伤者脱离伤害源转移至安全区，对出血部位止血包扎，不要移动骨折伤者，立即送医
352 | 通用 | 厂房大门挂棉门帘 | 厂房大门挂棉门帘 | 动能 | 开关大门棉门帘 | 物体打击 | 2 | 3 | 6 | 低风险 | 机械 | 安全生产保障部 | 岗位 | 1、高处作业下方设置警戒区与防护隔离，作业区域人员佩戴安全帽 2、工具、物料使用工具袋/防坠绳固定，严禁抛掷，平台设踢脚板防坠物。 | 1、大门推拉灵活。 2、大门挂件牢固可靠。 3、进入作业区域正确佩戴安全帽、穿防砸鞋，先确认后操作 4、禁止在吊物、高处作业下方停留或通行，配合人员相互避让 | 1、大门推拉不灵活。 2、大门挂件松动。 3、安全帽防砸鞋未佩戴、高空抛物、物料堆码不牢隐患 4、吊物下方人员停留、警戒隔离缺失隐患 | 1、大门推拉灵活。 2、大门挂件牢固可靠。 3、检查劳保防护用品佩戴、警戒隔离设置、物料捆绑堆码牢固 | 1、发生物体打击伤害时立即停机断电，使伤者脱离加害源并转移至安全区 | 1、制定安全操作规程、保命、零伤害条款、作业指导书、设备操作规程。 2、规范佩戴劳保防护用品。 3、做好上岗准入确认和现场隐患排查。 4、启动物体打击应急处置，隔离现场，防止二次打击 | 1、将伤者脱离伤害源，转移至安全区。 2、对出血部位止血包扎。 3、不要移动骨折伤者。 4、汇报分厂、厂调度。 5、危险区隔离警戒。 6、引导救援车辆。 7、停机断电，将伤者脱离伤害源转移至安全区，对出血部位止血包扎，不要移动骨折伤者，立即送医
353 | 通用 | 日常办公及卫生清理 | 使用电气设备触电卫生清理及上下楼梯的滑跌 | 电能/势能/电能 | 触电、高处坠落、其他事故 | 触电、物体打击 | 1 | 2 | 2 | 低风险 |  |  | 岗位 | 电气设备安装漏电保护 | 1、使用电脑、热水器等电气设备必须规范用电，检查确认防漏电、保护完好； 2、擦玻璃等卫生清理系挂安全带；3、上下楼梯扶扶手。 | 1、办公用电接线凌乱，超负荷用电，湿手接触开关等； 2、上下楼梯未扶扶手 | 1、检查确认日常办公使用电是否规范、漏电保护是否完好； 2、检查上下楼梯是否扶扶手。 | 1、安装漏电保护装置；2、分厂配置AED除颤仪。 | 1、制定安全操作规程、保命条款、零伤害条款、作业指导书、设备操作规程；2、规范佩戴劳保防护用品；3、做好上岗准入确认和现场隐患排查。 | 1、立即关停电源开关或用干燥绝缘体将电线挑开，使触电者脱离电源；2、如失血立即进行包扎止血；3、如骨折用夹板固定；4、如心跳骤停立即进行现场心肺复苏急救；5、拨打8825193、8813642向分厂调度室汇报，由其拨打急救电话96990、8210120并送医。
354 | 通用 | 生产、检修现场 | 工程技术及管理人员现场巡查、检查 | 电能/势能/电能/化学能/热能 | 与风险、隐患接触 | 物体打击、厂 (场) 内车辆致害、机械致害、起重物致害、其中设备致害、触电、淹溺、灼烫、火灾、高处坠落、坍塌、容器爆炸、中毒、窒息、其他事故 | 2 | 1 | 2 | 低风险 |  |  | 岗位 | 1、电气设备安装漏电保护 ；2、设备设施安装安全防护、联锁闭锁；3、平台楼梯安装平台楼梯等防护 | 1、检查时劳动防护用品穿戴齐全； 2、进入现场前必须了解生产现场存在风险，组长对检查人员进行安全告知； 3、进入作业现场必须两人及以上人员同时进入； 4、不指挥、不操作； 5、上下楼梯扶好扶手。 | 1、检查时劳动防护用品穿戴不齐全； 2、不了解现场风险、未经告知进行检查； 3、未经岗位人员同意私自操作设备； 4、未经允许私自指挥岗位人员操作； 5、检查完后未及时离开，在有毒有害区域长时间逗留。 6、上下楼梯未扶扶手 | 1、检查时劳动防护用品穿戴齐全； 2、确认检查环境安全方可进入； 3、检查上下楼梯是否扶扶手。 | 1、安装漏电保护装置；2、分厂配置AED除颤仪。 | 1、制定安全操作规程、保命条款、零伤害条款、作业指导书、设备操作规程；2、规范佩戴劳保防护用品；3、做好上岗准入确认和现场隐患排查。 | 1、立即关停电源开关或用干燥绝缘体将电线挑开，使触电者脱离电源；2、如失血立即进行包扎止血；3、如骨折用夹板固定；4、如心跳骤停立即进行现场心肺复苏急救；5、拨打8825193、8813642向分厂调度室汇报，由其拨打急救电话96990、8210120并送医。